## V1.3 Pinout
Radxa CM3 V1.3 Pinout
Connector 1 (J69)
Pin Number | Function CM3 IO Board | Function 0 | Function 1 | Function 2 | Function 3 | Function 4 | Function 5
1 | GND
2 | GND
3 | PHY1_MDI3+
4 | PHY1_MDI1+
5 | PHY1_MDI3-
6 | PHY1_MDI1-
7 | GND
8 | GND
9 | PHY1_MDI2-
10 | PHY1_MDI0-
11 | PHY1_MDI2+
12 | PHY1_MDI0+
13 | GND
14 | GND
15 | PHY1_LED2_Y
16 | NC
17 | PHY1_LED1_G
18 | NC
19 | PHY1_LED0_Y1
20 | EEPROM_NWP
21 | PI_NLED_ACTIVITY | GPIO4_A4 | CIF_D14 | EBC_SDDO14 | GMAC1_TXD0_M1 | UART9_TX_M2 | I2S2_LRCK_TX_M1
22 | GND
23 | GND
24 | PWM3_IR | GPIO0_C2 | PWM3_IR | EDP_HPDIN_M1 | MCU_JTAG_TMS
25 | I2S1_SDO0_M1 | GPIO3_D1 | CIF_D3 | EBC_SDDO3 | SDMMC2_D3_M0 | I2S1_SDO0_M1 | VOP_BT656_D3_M1
26 | I2S1_LRCK_TX_M1 | GPIO3_D0 | CIF_D2 | EBC_SDDO2 | SDMMC2_D2_M0 | I2S1_LRCK_TX_M1 | VOP_BT656_D2_M1
27 | I2S1_SDI0_M1 | GPIO3_D2 | CIF_D4 | EBC_SDDO4 | SDMMC2_CMD_M0 | I2S1_SDI0_M1 | VOP_BT656_D4_M1
28 | SPI0_CSO_MO | GPIO0_C6 | PWM7_IR | SPI0_CS0_M0
29 | I2S1_LRCK_RX_M1 | GPIO4_A7 | CAM_CLKOUT0 | EBC_SDCE1 | GMAC1_RXD0_M1 | SPI3_CS1_M0 | I2S1_LRCK_RX_M1
30 | SPI0_MISO_MO | GPIO0_C5 | PWM6 | SPI0_MISO_M0
31 | PWM11 | GPIO4_C0 | CIF_CLKOUT | EBC_GDCLK | PWM11_IR_M1
32 | GND
33 | GND
34 | I2S1_SDO2_M1 | GPIO4_B1 | ISP_PRELIGHT_TRIG | EBC_SDCE3 | GMAC1_RXDV_CRS_M1 | I2S1_SDO2_M1
35 | I2C2_SCL_M1 | GPIO4_B5 | I2C2_SCL_M1 | EBC_SDSHR |  | I2S1_SDO3_M1
36 | I2C2_SDA_M1 | GPIO4_B4 | I2C2_SDA_M1 | EBC_GDSP |  | ISP_FLASH_TRIGIN | VOP_BT656_CLK_M1
37 | SARADC_IN3 | SARADC_VIN3
38 | SPI3_CLK_M0 | GPIO4_B3 | I2C4_SCL_M0 | EBC_GDOE | ETH1_REFCLKO_25M_M1 | SPI3_CLK_M0 | I2S2_SDO_M1
39 | SPI3_CSO_M0 | GPIO4_A6 | ISP_FLASHTRIGOUT | EBC_SDCE0 | GMAC1_TXEN_M1 | SPI3_CS0_M0 | I2S1_SCLK_RX_M1
40 | SPI3_MISO_M0 | GPIO4_B0 | CAM_CLKOUT1 | EBC_SDCE2 | GMAC1_RXD1_M1 | SPI3_MISO_M0 | I2S1_SDO1_M1
41 | I2S1_MCLK_M1 | GPIO3_C6 | CIF_D0 | EBC_SDDO0 | SDMMC2_D0_M0 | I2S1_MCLK_M1 | VOP_BT656_D0_M1
42 | GND
43 | GND
44 | SPI3_MOSI_M0 | GPIO4_B2 | I2C4_SDA_M0 | EBC_VCOM | GMAC1_RXER_M1 | SPI3_MOSI_M0 | I2S2_SDI_M1
45 | I2S1_SDI1_M1 | GPIO3_D3 | CIF_D5 | EBC_SDDO5 | SDMMC2_CLK_M0 | I2S1_SDI1_M1 | VOP_BT656_D5_M1
46 | PMW4 | GPIO0_C3 | PWM4 | VOP_PWM_M0 | MCU_JTAG_TRSTn
47 | I2S1_SDI2_M1 | GPIO3_D4 | CIF_D6 | EBC_SDDO6 | SDMMC2_DET_M0 | I2S1_SDI2_M1 | VOP_BT656_D6_M1
48 | PMW0_M0 | GPIO0_B7 | PWM0_M0 | CPUAVS
49 | I2S1_SCLK_TX_M1 | GPIO3_C7 | CIF_D1 | EBC_SDDO1 | SDMMC2_D1_M0 | I2S1_SCLK_TX_M1 | VOP_BT656_D1_M1
50 | PMW0_M1 | GPIO0_C7 | HDMITX_CEC_M1 | PWM0_M1 | UART0_CTSn
51 | UART2_RX | GPIO0_D0 | UART2_RX_M0
52 | GND
53 | GND
54 | I2S1_SDI3_M1 | GPIO3_D5 | CIF_D7 | EBC_SDDO7 | SDMMC2_PWREN_M0 | I2S1_SDI3_M1 | VOP_BT656_D7_M1
55 | UART2_TX | GPIO0_D1 | UART2_TX_M0
56 | I2C2_SCL_MO | GPIO0_B5 | I2C2_SCL_M0 | SPI0_CLK_M0 | PCIE20_WAKEn_M0 | PWM1_M1
57 | SDMMC0_CLK | GPIO2_A2 | SDMMC0_CLK | TEST_CLKOUT | UART5_TX_M0
58 | I2C2_SDA_MO | GPIO0_B6 | I2C2_SDA_M0 | SPI0_MOSI_M0 | PCIE20_PERSTn_M0 | PWM2_M1
59 | GND
60 | GND
61 | SDMMC0_D3 | GPIO2_A0 | SDMMC0_D3 | ARM_JTAG_TMS | UART5_RTSn_M0
62 | SDMMC0_CMD | GPIO2_A1 | SDMMC0_CMD | PWM10_M1 | UART5_RX_M0
63 | SDMMC0_D0 | GPIO1_D5 | SDMMC0_D0 | UART2_TX_M1 | UART6_TX_M1 | PWM8_M1
64 | NC
65 | GND
66 | GND
67 | SDMMC0_D1 | GPIO1_D6 | SDMMC0_D1 | UART2_RX_M1 | UART6_RX_M1 | PWM9_M1
68 | NC
69 | SDMMC0_D2 | GPIO1_D7 | SDMMC0_D2 | ARM_JTAG_TCK | UART5_CTSn_M0
70 | NC
71 | GND
72 | NC
73 | NC
74 | GND
75 | SDMMC_PWREN | GPIO0_A5 | SDMMC0_PWREN | SATA_MP_SWITCH | PCIE20_CLKREQn_M0
76 | SDMMC0_DET_L | GPIO0_A4 | SDMMC0_DET | SATA_CP_DET
77 | +5V_INPUT
78 | GPIO_VREF
79 | +5V_INPUT
80 | I2C0_SCL_PMIC | GPIO0_B1 | I2C0_SCL
81 | +5V_INPUT
82 | I2C0_SDA_PMIC | GPIO0_B2 | I2C0_SDA
83 | +5V_INPUT
84 | +3V3
85 | +5V_INPUT
86 | +3V3
87 | +5V_INPUT
88 | +1V8
89 | WL_NDIS | GPIO4_B6 | CIF_HREF | EBC_SDLE | GMAC1_MDC_M1 | UART1_RTSn_M1 | I2S2_MCLK_M1
90 | +1V8
91 | BT_NDIS | GPIO4_A5 | CIF_D15 | EBC_SDDO15 | GMAC1_TXD1_M1 | UART9_RX_M2 | I2S2_LRCK_RX_M1
92 | PMIC_SLEEP_H | GPIO0_A2 | PMIC_SLEEP | TSADC_SHUT_M1
93 | NC
94 | NC
95 | NPWR_LED | GPIO4_B7 | CIF_VSYNC | EBC_SDOE | GMAC1_MDIO_M1 | I2S2_SCLK_TX_M1
96 | NC
97 | CAM_GPIO | GPIO4_C1 | CIF_CLKIN | EBC_SDCLK | GMAC1_MCLKINOUT_M1 | UART1_CTSn_M1 | I2S2_SCLK_RX_M1
98 | GND
99 | PWRON_KEY
100 | PMIC_RESET_KEY
Connector 2 (J68)
Pin Number | Function CM3 IO Board | Function 0 | Function 1 | Function 2 | Function 3 | Function 4 | Function 5
101 | USB_OTG0_ID | USB_OTG0_ID
102 | PCIE20_CLKREQN_M2 | GPIO1_B0 | I2S1_SDO1_M0 | I2S1_SDI3_M0 | PDM_SDI3_M0 | PCIE20_CLKREQn_M2
103 | USB_OTG0_DM | USB_OTG0_DM
104 | NC
105 | USB_OTG0_DP | USB_OTG0_DP
106 | NC
107 | GND
108 | GND
109 | PCIE_NRST | GPIO1_B2 | I2S1_SDO3_M0 | I2S1_SDI1_M0 | PDM_SDI1_M0 | PCIE20_PERSTn_M2
110 | PCIE20_REFCLKP | PCIE20_REFCLKP
111 | NC
112 | PCIE20_REFCLKN | PCIE20_REFCLKN
113 | GND
114 | GND
115 | MIPI_CSI_RX_D0N | MIPI_CSI_RX_D0N
116 | PCIE20_RXP | PCIE20_RXP | SATA2_RXP
117 | MIPI_CSI_RX_D0P | MIPI_CSI_RX_D0P
118 | PCIE20_RXN | PCIE20_RXN | SATA2_RXN
119 | GND
120 | GND
121 | MIPI_CSI_RX_D1N | MIPI_CSI_RX_D1N | --
122 | PCIE20_TXP | PCIE20_TXP | SATA2_TXP
123 | MIPI_CSI_RX_D1P | MIPI_CSI_RX_D1P | --
124 | PCIE20_TXN | PCIE20_TXN | SATA2_TXN
125 | GND
126 | GND
127 | MIPI_CSI_RX_CLK0N | MIPI_CSI_RX_CLK0N
128 | MIPI_CSI_RX_D2N | MIPI_CSI_RX_D2N
129 | MIPI_CSI_RX_CLK0P | MIPI_CSI_RX_CLK0P
130 | MIPI_CSI_RX_D2P | MIPI_CSI_RX_D2P
131 | GND
132 | GND
133 | NC
134 | MIPI_CSI_RX_D3N | MIPI_CSI_RX_D3N
135 | NC
136 | MIPI_CSI_RX_D3P | MIPI_CSI_RX_D3P
137 | GND
138 | GND
139 | NC
140 | MIPI_CSI_RX_CLK1N | MIPI_CSI_RX_CLK1N
141 | NC
142 | MIPI_CSI_RX_CLK1P | MIPI_CSI_RX_CLK1P
143 | NC
144 | GND
145 | NC
146 | NC
147 | NC
148 | NC
149 | NC
150 | GND
151 | HDMI_TX_CEC_PORT | GPIO4_D1 | HDMITX_CEC_M0 | SPI3_CS1_M1
152 | NC
153 | HDMI_TX_HPD_PORT | HDMI_TX_HPDIN
154 | NC
155 | GND
156 | GND
157 | MIPI_DSI_TX0_D0N/LVDS_TX0_D0N | MIPI_DSI_TX0_D0N | LVDS_TX0_D0N
158 | NC
159 | MIPI_DSI_TX0_D0P/LVDS_TX0_D0P | MIPI_DSI_TX0_D0P | LVDS_TX0_D0P
160 | NC
161 | GND
162 | GND
163 | MIPI_DSI_TX0_D1N/LVDS_TX0_D1N | MIPI_DSI_TX0_D1N | LVDS_TX0_D1N
164 | NC
165 | MIPI_DSI_TX0_D1P/LVDS_TX0_D1P | MIPI_DSI_TX0_D1P | LVDS_TX0_D1P
166 | NC
167 | GND
168 | GND
169 | MIPI_DSI_TX0_CLKN/LVDS_TX0_CLKN | MIPI_DSI_TX0_CLKN | LVDS_TX0_CLKN
170 | HDMI_TX2P_PORT | HDMI_TX_D2P | --
171 | MIPI_DSI_TX0_CLKP/LVDS_TX0_CLKP | MIPI_DSI_TX0_CLKP | LVDS_TX0_CLKP
172 | HDMI_TX2N_PORT | HDMI_TX_D2N
173 | GND
174 | GND
175 | MIPI_DSI_TX1_D0N | MIPI_DSI_TX1_D0N
176 | HDMI_TX1P_PORT | HDMI_TX_D1P
177 | MIPI_DSI_TX1_D0P | MIPI_DSI_TX1_D0P
178 | HDMI_TX1N_PORT | HDMI_TX_D1N
179 | GND
180 | GND
181 | MIPI_DSI_TX1_D1N | MIPI_DSI_TX1_D1N
182 | HDMI_TX0P_PORT | HDMI_TX_D0P
183 | MIPI_DSI_TX1_D1P | MIPI_DSI_TX1_D1P
184 | HDMI_TX0N_PORT | HDMI_TX_D0N
185 | GND
186 | GND
187 | MIPI_DSI_TX1_CLKN | MIPI_DSI_TX1_CLKN
188 | HDMI_TXCLKP_PORT | HDMI_TX_CLKP
189 | MIPI_DSI_TX1_CLKP | MIPI_DSI_TX1_CLKP
190 | HDMI_TXCLKN_PORT | HDMI_TX_CLKN
191 | GND
192 | GND
193 | MIPI_DSI_TX1_D2N | MIPI_DSI_TX1_D2N
194 | MIPI_DSI_TX1_D3N | MIPI_DSI_TX1_D3N
195 | MIPI_DSI_TX1_D2P | MIPI_DSI_TX1_D2P
196 | MIPI_DSI_TX1_D3P | MIPI_DSI_TX1_D3P
197 | GND
198 | GND
199 | HDMI_TXDDC_SDA_PORT | GPIO4_D0 | HDMITX_SDA | I2C5_SDA_M1
200 | HDMI_TXDDC_SCL_PORT | GPIO4_C7 | HDMITX_SCL | I2C5_SCL_M1
Connector 3 (J1)
Pin Number | Function CM3 IO Board | Function 0 | Function 1 | Function 2 | Function 3 | Function 4 | Function 5
1 | GND
2 | GND
3 | MIPI_DSI_TX0_D2N/LVDS_TX0_D2N | MIPI_DSI_TX0_D2N | LVDS_TX0_D2N
4 | GPIO3_A1 | GPIO3_A1 | VOP_BT1120_D0 | SPI1_CS0_M1 | SDMMC2_D0_M1
5 | MIPI_DSI_TX0_D2P/LVDS_TX0_D2P | MIPI_DSI_TX0_D2P | LVDS_TX0_D2P
6 | GPIO3_B4 | GPIO3_B4 | VOP_BT1120_D10 | GMAC1_RXER_M0 | I2C5_SDA_M0 | PDM_SDI1_M2
7 | GND
8 | GPIO3_C1 | GPIO3_C1 | VOP_BT1120_D13 | SPI1_MOSI_M1 | PCIE20_PERSTn_M1 | I2S1_SDO2_M2
9 | MIPI_DSI_TX0_D3N/LVDS_TX0_D3N | MIPI_DSI_TX0_D3N | LVDS_TX0_D3N
10 | GPIO3_C2 | GPIO3_C2 | VOP_BT1120_D14 | SPI1_MISO_M1 | UART5_TX_M1 | I2S1_SDO3_M2
11 | MIPI_DSI_TX0_D3P/LVDS_TX0_D3P | MIPI_DSI_TX0_D3P | LVDS_TX0_D3P
12 | GPIO3_C3 | GPIO3_C3 | VOP_BT1120_D15 | SPI1_CLK_M1 | UART5_RX_M1 | I2S1_SCLK_RX_M2
13 | GND
14 | PCIE_PWREN_H | GPIO0_D3
15 | EDP_TX_D0P | EDP_TX_D0P
16 | NC
17 | EDP_TX_D0N | EDP_TX_D0N
18 | GPIO_D5 | GPIO0_D5
19 | GND
20 | GPIO_D6 | GPIO0_D6
21 | EDP_TX_D1P | EDP_TX_D1P
22 | GND
23 | EDP_TX_D1N | EDP_TX_D1N
24 | GPIO2_C6 | GPIO2_C6 | CLK32K_OUT1 | UART8_RX_M0 | SPI1_CS1_M0
25 | GND
26 | SARADC_VIN0_KEY/RECOVERY | SARADC_VIN0
27 | EDP_TX_D2P | EDP_TX_D2P
28 | SARADC_VIN1_HW_ID | SARADC_VIN1
29 | EDP_TX_D2N | EDP_TX_D2N
30 | SARADC_VIN2_HP_HOOK
31 | GND
32 | GND
33 | EDP_TX_D3P | EDP_TX_D3P
34 | 4G_DISABLE | GPIO4_C5 | PWM12_M1 | SPI3_MISO_M1 | SATA1_ACT_LED | UART9_TX_M1 | I2S3_SDO_M1
35 | EDP_TX_D3N | EDP_TX_D3N
36 | HP_DET_L | GPIO4_C6 | PWM13_M1 | SPI3_CS0_M1 | SATA0_ACT_LED | UART9_RX_M1 | I2S3_SDI_M1
37 | GND
38 | PDM_SDI2_M0_ADC | GPIO1_B1 | I2S1_SDO2_M0 | I2S1_SDI2_M0 | PDM_SDI2_M0 | PCIE20_WAKEn_M2
39 | EDP_TX_AUXP | EDP_TX_AUXP
40 | PDM_CLK1_M0 | GPIO1_A4 | I2S1_SCLK_RX_M0 | UART4_RX_M0 | PDM_CLK1_M0 | SPDIF_TX_M0
41 | EDP_TX_AUXN | EDP_TX_AUXN
42 | GND
43 | GND
44 | I2C3_SCL_ACODEC | GPIO1_A1 | I2C3_SCL_M0 | UART3_TX_M0 |  | AUDIOPWM_LOUT_N
45 | USB3_HOST1_DP | USB_HOST1_DP |  | --
46 | I2C3_SDA_ACODEC | GPIO1_A0 | I2C3_SDA_M0 | UART3_RX_M0 |  | AUDIOPWM_LOUT_P
47 | USB3_HOST1_DM | USB_HOST1_DM
48 | GND
49 | GND
50 | HPL_OUT
51 | USB3_HOST1_SSTXP | USB3_HOST1_SSTXP | SATA1_TXP
52 | HP_SNS
53 | USB3_HOST1_SSTXN | USB3_HOST1_SSTXN | SATA1_TXN
54 | HPR_OUT
55 | GND
56 | GND
57 | USB3_HOST1_SSRXP | USB3_HOST1_SSRXP | SATA1_RXP
58 | SPKN_OUT
59 | USB3_HOST1_SSRXN | USB3_HOST1_SSRXN | SATA1_RXN
60 | SPKP_OUT
61 | GND
62 | GND
63 | USB2_HOST2_DP | USB_HOST2_DP
64 | MIC1_IN
65 | USB2_HOST2_DM | USB_HOST2_DM
66 | MIC2_IN
67 | GND
68 | GND
69 | USB2_HOST3_DP | USB_HOST3_DP
70 | SPDIF_TX_M2 | GPIO4_C4 | EDP_HPDIN_M0 | SPDIF_TX_M2 | SATA2_ACT_LED | I2S3_LRCK_M1
71 | USB2_HOST3_DM | USB_HOST3_DM
72 | GND
73 | GND
74 | WIFI_PWREN | GPIO0_A0 | REFCLK_OUT
75 | PDM_CLK0_M1 | GPIO3_D6 | CIF_D8 | EBC_SDDO8 | GMAC1_TXD2_M1 | UART1_TX_M1 | PDM_CLK0_M1
76 | GND
77 | PDM_SDIO_M1 | GPIO3_D7 | CIF_D9 | EBC_SDDO9 | GMAC1_TXD3_M1 | UART1_RX_M1 | PDM_SDI0_M1
78 | VCC_BAT-
79 | PDM_CLK1_M1 | GPIO4_A0 | CIF_D10 | EBC_SDDO10 | GMAC1_TXCLK_M1 | PDM_CLK1_M1
80 | VCC_BAT-
81 | PDM_SDI1_M1 | GPIO4_A1 | CIF_D11 | EBC_SDDO11 | GMAC1_RXD2_M1 | PDM_SDI1_M1
82 | VCC_BAT-
83 | PDM_SDI2_M1 | GPIO4_A2 | CIF_D12 | EBC_SDDO12 | GMAC1_RXD3_M1 | UART7_TX_M2 | PDM_SDI2_M1
84 | VCC_BAT+
85 | PDM_SDI3_M1 | GPIO4_A3 | CIF_D13 | EBC_SDDO13 | GMAC1_RXCLK_M1 | UART7_RX_M2 | PDM_SDI3_M1
86 | VCC_BAT+
87 | GPIO_B3 | GPIO0_B3 | I2C1_SCL |  | MCU_JTAG_TDO
88 | VCC_BAT+
89 | GPIO_B4 | GPIO0_B4 | I2C1_SDA |  | PCIE20_BUTTONRSTn | MCU_JTAG_TCK
90 | TS
91 | NC
92 | N17778843
93 | GPIO_C1 | GPIO0_C1 | PWM2_M0 | NPUAVS | UART0_TX | MCU_JTAG_TDI
94 | USB_5V_IN
95 | GPIO_C4 | GPIO0_C4 | PWM5 | SPI0_CS1_M0 | UART0_RTSn
96 | USB_5V_IN
97 | USB_OTG0_VBUSDET | USB_OTG0_VBUSDET
98 | USB_5V_IN
99 | GND
100 | GND
Change Histroy
Connector 1 (J69)
Pin Number | CM3 Revision V1.3 | CM3 Revision V1.1/V1.2
92 | PMIC_SLTTP_H | NC
Connector 2 (J68)
Pin Number | CM3 Revision V1.3 | CM3 Revision V1.1/V1.2
128 | MIPI_CSI_RX_D2N | NC
130 | MIPI_CSI_RX_D2P | NC
134 | MIPI_CSI_RX_D3N | NC
136 | MIPI_CSI_RX_D3P | NC
133 | NC | MIPI_CSI_RX_D2N
135 | NC | MIPI_CSI_RX_D2P
139 | NC | MIPI_CSI_RX_D3N
141 | NC | MIPI_CSI_RX_D3P