## U13A
Radxa CM3I V1.31 Pinout
PIN Number | Raspberry Pi CM4 | Radxa CM3I | Function 0 | Function 1 | Function 2 | Function 3 | Function 4 | Function 5
1 | GND | GND
2 | GND | GND
3 | Ethernrt_Pair3_P | PHY1_MDI3+
4 | Ethernet_Pair1_P | PHY1_MDI1+
5 | Ethernrt_Pair3_N | PHY1_MDI3-
6 | Ethernet_Pair1_N | PHY1_MDI1-
7 | GND | GND
8 | GND | GND
9 | Ethernrt_Pair2_N | PHY1_MDI2-
10 | Ethernet_Pair0_N | PHY1_MDI0-
11 | Ethernrt_Pair2_P | PHY1_MDI2+
12 | Ethernet_Pair0_P | PHY1_MDI0+
13 | GND | GND
14 | GND | GND
15 | Ethernrt_nLED3(3.3V) | PHY1_LED2_Y
16 | Ethernet_SYNC_IN(1.8v)
17 | Ethernrt_nLED2(3.3V) | PHY1_LED1_G
18 | Ethernet_SYNC_OUT(1.8v)
19 | Ethernrt_nLED1(3.3V) | PHY1_LED0_Y1
20 | EEPROM_nWP | EEPROM_nWP
21 | Pl_nLED_Activity | PI_nLED_ACTIVITY | GPIO4_C6_d | PWM13_M1 | SPI3_CS0_M1 | SATA0_ACT_LED | UART9_RX_M1 | I2S3_SDI_M1
22 | GND | GND
23 | GND | GND
24 | GPIO26 | PWM15_IR_M0 | GPIO3_C5_d | PWM15_IR_M0 | SPDIF_TX_M1 | GMAC1_MDIO_M0 | UART7_RX_M1 | I2S1_LRCK_RX_M2
25 | GPIO21 | I2S3_SDO0_M0 | GPIO3_A5_d | LCDC_D12 | VOP_BT1120_D4 | GMAC1_RXD3_M0 | I2S3_SDO_M0 | SDMMC2_CMD_M1
26 | GPIO19 | SPI1_CLK_M1 | GPIO3_C3_d | LCDC_DEN | VOP_BT1120_D15 | SPI1_CLK_M1 | UART5_RX_M1 | I2S1_SCLK_RX_M2
27 | GPIO20 | I2S3_SDI0_M0 | GPIO3_A6_d | LCDC_D13 | VOP_BT1120_CLK | GMAC1_TXCLK_M0 | I2S3_SDI_M0 | SDMMC2_CLK_M1
28 | GPIO13 | SPI2_CS0 | GPIO2_D5_d | LCDC_D5 | VOP_BT656_D5_M0 | SPI2_CS0_M1 | PCIE30X2_WAKEn_M1 | I2S1_SDI2_M2
29 | GPIO16 | I2S3_LRCK_RX_M0 | GPIO3_A4_d | LCDC_D11 | VOP_BT1120_D3 | GMAC1_RXD2_M0 | I2S3_LRCK_M0 | SDMMC2_D3_M1
30 | GPIO6 | SPI2_MISO_M1 | GPIO2_D7_d | LCDC_D7 | VOP_BT656_D7_M0 | SPI2_MISO_M1 | UART8_TX_M1 | I2S1_SDO0_M2
31 | GPIO12 | PWM12_M0 | GPIO3_B7_d | LCDC_D22 | PWM12_M0 | GMAC1_TXEN_M0 | UART3_TX_M1 | PDM_SDI2_M2
32 | GND | GND
33 | GND | GND
34 | GPIO5 | SPI2_CLK_M1 | GPIO3_A0_d | LCDC_CLK | VOP_BT656_CLK_M0 | SPI2_CLK_M1 | UART8_RX_M1 | I2S1_SDO1_M2
35 | ID_SC | I2C5_SCL_M0 | GPIO3_B3_d | LCDC_D18 | VOP_BT1120_D9 | GMAC1_RXDV_CRS_M0 | I2C5_SCL_M0 | PDM_SDI0_M2
36 | ID_SD | I2C5_SDA_M0 | GPIO3_B4_d | LCDC_D19 | VOP_BT1120_D10 | GMAC1_RXER_M0 | I2C5_SDA_M0 | PDM_SDI1_M2
37 | GPIO7 | GPIO0_B0 | GPIO0_B0_u | CLK32K_IN | CLK32K_OUT0 |  | PCIE30X2_BUTTONRSTn
38 | GPIO11 | SPI0_CLK_M1 | GPIO2_D3_d | LCDC_D3 | VOP_BT656_D3_M0 | SPI0_CLK_M1 | PCIE30X1_WAKEn_M1 | I2S1_SDI0_M2
39 | GPIO8 | SPI0_CSO_M1 | GPIO2_D2_d | LCDC_D2 | VOP_BT656_D2_M0 | SPI0_CS0_M1 | PCIE30X1_CLKREQn_M1 | I2S1_LRCK_TX_M2
40 | GPIO9 | SPI0_MISO_M1 | GPIO2_D0_d | LCDC_D0 | VOP_BT656_D0_M0 | SPI0_MISO_M1 | PCIE20_CLKREQn_M1 | I2S1_MCLK_M2
41 | GPIO25 | I2S3_MCLK_M0 | GPIO3_A2_d | LCDC_D9 | VOP_BT1120_D1 | GMAC1_TXD2_M0 | I2S3_MCLK_M0 | SDMMC2_D1_M1
42 | GND | GND
43 | GND | GND
44 | GPIO10 | SPI0_MOSI_M1 | GPIO2_D1_d | LCDC_D1 | VOP_BT656_D1_M0 | SPI0_MOSI_M1 | PCIE20_WAKEn_M1 | I2S1_SCLK_TX_M2
45 | GPIO24 | SPI1_CSO_M1 | GPIO3_A1_d | LCDC_D8 | VOP_BT1120_D0 | SPI1_CS0_M1 | PCIE30X1_PERSTn_M1 | SDMMC2_D0_M1
46 | GPIO22 | PWM13_M0 | GPIO3_C0_d | LCDC_D23 | PWM13_M0 | GMAC1_MCLKINOUT_M0 | UART3_RX_M1 | PDM_SDI3_M2
47 | GPIO23 | SPI1_MOSI_M1 | GPIO3_C1_d | LCDC_HSYNC | VOP_BT1120_D13 | SPI1_MOSI_M1 | PCIE20_PERSTn_M1 | I2S1_SDO2_M2
48 | GPIO27 | PWM8_M0 | GPIO3_B1_d | LCDC_D16 | VOP_BT1120_D7 | GMAC1_RXD0_M0 | UART4_RX_M1 | PWM8_M0
49 | GPIO18 | SPI1_MISO_M1 | GPIO3_C2_d | LCDC_VSYNC | VOP_BT1120_D14 | SPI1_MISO_M1 | UART5_TX_M1 | I2S1_SDO3_M2
50 | GPIO17 | PWM9_M0 | GPIO3_B2_d | LCDC_D17 | VOP_BT1120_D8 | GMAC1_RXD1_M0 | UART4_TX_M1 | PWM9_M0
51 | GPIO15 | UART2_RX | GPIO0_D0_u | UART2_RX_M0 |  | UART2_RX_M0
52 | GND | GND
53 | GND | GND
54 | GPIO4 | SPI2_MOSI_M1 | GPIO2_D6_d | LCDC_D6 | VOP_BT656_D6_M0 | SPI2_MOSI_M1 | PCIE30X2_PERSTn_M1 | I2S1_SDI3_M2
55 | GPIO14 | UART2_TX | GPIO0_D1_u | UART2_TX_M0 |  | UART2_TX_M0
56 | GPIO3 | I2C3_SCL_M1 | GPIO3_B5_d | LCDC_D20 | VOP_BT1120_D11 | GMAC1_TXD0_M0 | I2C3_SCL_M1 | PWM10_M0
57 | SD_CLK | SDMMC0_CLK | GPIO2_A2_d | SDMMC0_CLK | TEST_CLKOUT | UART5_TX_M0 | CAN0_RX_M1
58 | GPIO2 | I2C3_SDA_M1 | GPIO3_B6_d | LCDC_D21 | VOP_BT1120_D12 | GMAC1_TXD1_M0 | I2C3_SDA_M1 | PWM11_IR_M0
59 | GND | GND
60 | GND | GND
61 | SD_DAT3 | SDMMC0_D3/ARMJTAG_TMS |  | SDMMC0_D3 | ARMJTAG_TMS | UART5_RTSn_M0 | GPIO2_A0_u
62 | SD_CMD | SDMMC0_CMD | GPIO2_A1_u | SDMMC0_CMD | PWM10_M1 | UART5_RX_M0 | CAN0_TX_M1
63 | SD_DAT0 | SDMMC0_D0 | GPIO1_D5_u | SDMMC0_D0 | UART2_TX_M1 | UART6_TX_M1 | PWM8_M1
64 | SD_DAT5
65 | GND | GND
66 | GND | GND
67 | SD_DAT1 | SDMMC0_D1 | GPIO1_D6_u | SDMMC0_D1 | UART2_RX_M1 | UART6_RX_M1 | PWM9_M1
68 | SD_DAT4 |  | GPIO1_D7_u | SDMMC0_D2 | ARMJTAG_TCK | UART5_CTSn_M0
69 | SD_DAT2 | SDMMC0_D2/ARMJTAG_TCK
70 | SD_DAT7
71 | GND | GND
72 | SD_DAT6
73 | SD_VDD_Override
74 | GND | GND
75 | SD_PWR_ON | SDMMC_PWREN | GPIO0_A5_d | SDMMC0_PWREN | SATA_MP_SWITCH | PCIE20_CLKREQn_M0
76 | Reserved | SDMMC0_DET_L | GPIO0_A4_u | SDMMC0_DET | SATA_CP_DET | PCIE30X1_CLKREQn_M0
77 | +5v_(input) | +5V_INPUT
78 | GPIO_VREF(1.8v/3.3v_input) | GPIO_VREF
79 | +5v_(input) | +5V_INPUT
80 | SCL0 | I2C0_SCL_PMIC | GPIO0_B1_u | I2C0_SCL
81 | +5v_(input) | +5V_INPUT
82 | SDA0 | I2C0_SDA_PMIC | GPIO0_B2_u | I2C0_SDA
83 | +5v_(input) | +5V_INPUT
84 | +3.3v_(output)600mA Max | +3V3
85 | +5v_(input) | +5V_INPUT
86 | +3.3v_(output) | +3V3
87 | +5v_(input) | +5V_INPUT
88 | +1.8v_(output)600mA Max | +1V8
89 | WL_nDisable | WL_nDIS
90 | +1.8v_(output)600mA | +1V8
91 | BT_nDisable | BT_nDIS
92 | RUN_PG | PMIC_SLEEP_H | GPIO0_A2_d | PMIC_SLEEP | TSADC_SHUT_M1
93 | nRPIBOOT | SARADC_VIN0_KEY/RECOVERY |  | SARADC_VIN0
94 | Analogip1
95 | nPl_LED_PWR | NPWR_LED | GPIO3_C4_d | PWM14_M0 | VOP_PWM_M1 | GMAC1_MDC_M0 | UART7_TX_M1 | PDM_CLK1_M2
96 | Analogip0
97 | Camera_GPIO | CAM_GPIO | GPIO3_B0_d | LCDC_D15 | VOP_BT1120_D6 | ETH1_REFCLKO_25M_M0 | SDMMC2_PWREN_M1
98 | GND | GND
99 | Global_EN | PWRON_KEY
100 | nEXTRST | PMIC_RESET_KEY

## U13B
Radxa CM3I V1.31 Pinout
PIN Number | Raspberry Pi CM4 | Radxa CM3I | Function 0 | Function 1 | Function 2 | Function 3 | Function 4 | Function 5
101 | USB_OTG_ID | USB_OTG0_ID |  | USB3_OTG0_ID
102 | Pcie_CLK_nREQ | PCIE20_CLKREQN_M2 | GPIO1_B0_d | I2S1_SDO1_M0 | I2S1_SDI3_M0 | PDM_SDI3_M0 | PCIE20_CLKREQn_M2 | ACODEC_DAC_DATAR
103 | USB2_N | USB_OTG0_DM |  | USB3_OTG0_DM
104 | Reserved
105 | USB2_P | USB_OTG0_DP |  | USB3_OTG0_DP
106 | Reserved
107 | GND | GND
108 | GND | GND
109 | Pcie_nRST | PCIE_NRST | GPIO1_B2_d | I2S1_SDO3_M0 | I2S1_SDI1_M0 | PDM_SDI1_M0 | PCIE20_PERSTn_M2
110 | Pcie_CLK_P | PCIE20_REFCLKP |  | PCIE20_REFCLKP
111 | VDAC_COMP
112 | Pcie_CLK_N | PCIE20_REFCLKN |  | PCIE20_REFCLKN
113 | GND | GND
114 | GND | GND
115 | CAM1_DO_N | MIPI_CSI_RX_D0N |  | MIPI_CSI_RX_D0N
116 | Pcie_RX_P | PCIE20_RXP |  | PCIE20_RXP | SATA2_RXP | QSGMII_RXP_M1
117 | CAM1_DO_P | MIPI_CSI_RX_D0P |  | MIPI_CSI_RX_D0P
118 | Pcie_RX_N | PCIE20_RXN |  | PCIE20_RXN | SATA2_RXN | QSGMII_RXN_M1
119 | GND | GND
120 | GND | GND
121 | CAM1_D1_N | MIPI_CSI_RX_D1N |  | MIPI_CSI_RX_D1N
122 | Pcie_TX_P | PCIE20_TXP |  | PCIE20_TXP | SATA2_TXP | QSGMII_TXP_M1
123 | CAM1_D1_P | MIPI_CSI_RX_D1P |  | MIPI_CSI_RX_D1P
124 | Pcie_TX_N | PCIE20_TXN |  | PCIE20_TXN | SATA2_TXN | QSGMII_TXN_M1
125 | GND | GND
126 | GND | GND
127 | CAM1_C_N | MIPI_CSI_RX_CLK0N |  | MIPI_CSI_RX_CLK0N
128 | CAM0_D0_N | MIPI_CSI_RX_D2N |  | MIPI_CSI_RX_D2N
129 | CAM1_C_P | MIPI_CSI_RX_CLK0P |  | MIPI_CSI_RX_CLK0P
130 | CAM0_D0_P | MIPI_CSI_RX_D2P |  | MIPI_CSI_RX_D2P
131 | GND | GND
132 | GND | GND
133 | CAM1_D2_N
134 | CAM0_D1_N | MIPI_CSI_RX_D3N |  | MIPI_CSI_RX_D3N
135 | CAM1_D2_P
136 | CAM0_D1_P | MIPI_CSI_RX_D3P |  | MIPI_CSI_RX_D3P
137 | GND | GND
138 | GND | GND
139 | CAM1_D3_N
140 | CAM0_C_N | MIPI_CSI_RX_CLK1N |  | MIPI_CSI_RX_CLK1N
141 | CAM1_D3_P
142 | CAM0_C_P | MIPI_CSI_RX_CLK1P |  | MIPI_CSI_RX_CLK1P
143 | HDMI1_HOTPLUG
144 | GND | GND
145 | HDMI1_SDA
146 | HDIM1_TX2_P
147 | HDMI1_SCL
148 | HDIM1_TX2_N
149 | HDMI1_CEC
150 | GND | GND
151 | HDMI0_CEC | HDMI_TX_CEC_PORT
152 | HDIM1_TX1_P
153 | HDMI0_HOTPLUG | HDMI_TX_HPD_PORT
154 | HDIM1_TX1_N
155 | GND | GND
156 | GND | GND
157 | DSIO_DO_N | MIPI_DSI_TX0_D0N/LVDS_TX0_D0N |  | MIPI_DSI_TX0_D0N | LVDS_TX0_D0N
158 | HDIM1_TX0_P
159 | DSIO_DO_P | MIPI_DSI_TX0_D0P/LVDS_TX0_D0P |  | MIPI_DSI_TX0_D0P | LVDS_TX0_D0P
160 | HDIM1_TX0_N
161 | GND | GND
162 | GND | GND
163 | DSIO_D1_N | MIPI_DSI_TX0_D1N/LVDS_TX0_D1N |  | MIPI_DSI_TX0_D1N | LVDS_TX0_D1N
164 | HDIM1_CLK_P
165 | DSIO_D1_P | MIPI_DSI_TX0_D1P/LVDS_TX0_D1P |  | MIPI_DSI_TX0_D1P | LVDS_TX0_D1P
166 | HDIM1_CLK_N
167 | GND | GND
168 | GND | GND
169 | DSIO_C_N | MIPI_DSI_TX0_CLKN/LVDS_TX0_CLKN |  | MIPI_DSI_TX0_CLKN | LVDS_TX0_CLKN
170 | HDIM0_TX2_P | HDMI_TX2P_PORT |  |  | HDMI_TX_D2P
171 | DSIO_C_P | MIPI_DSI_TX0_CLKP/LVDS_TX0_CLKP |  | MIPI_DSI_TX0_CLKP | LVDS_TX0_CLKP
172 | HDIM0_TX2_N | HDMI_TX2N_PORT |  |  | HDMI_TX2N
173 | GND | GND
174 | GND | GND
175 | DSI1_D0_N | MIPI_DSI_TX1_D0N |  | MIPI_DSI_TX1_D0N
176 | HDIM0_TX1_P | HDMI_TX1P_PORT |  |  | HDMI_TX1P
177 | DSI1_D0_P | MIPI_DSI_TX1_D0P |  | MIPI_DSI_TX1_D0P
178 | HDIM0_TX1_N | HDMI_TX1N_PORT |  |  | HDMI_TX1N
179 | GND | GND
180 | GND | GND
181 | DSI1_D1_N | MIPI_DSI_TX1_D1N |  | MIPI_DSI_TX1_D1N
182 | HDIM0_TX0_P | HDMI_TX0P_PORT |  |  | HDMI_TX0P
183 | DSI1_D1_P | MIPI_DSI_TX1_D1P |  | MIPI_DSI_TX1_D1P
184 | HDIM0_TX0_N | HDMI_TX0N_PORT |  |  | HDMI_TX0N
185 | GND | GND
186 | GND | GND
187 | DSI1_C_N | MIPI_DSI_TX1_CLKN |  | MIPI_DSI_TX1_CLKN
188 | HDIM0_CLK_P | HDMI_TXCLKP_PORT |  |  | HDMI_TX_CLKP
189 | DSI1_C_P | MIPI_DSI_TX1_CLKP |  | MIPI_DSI_TX1_CLKP
190 | HDIM0_CLK_N | HDMI_TXCLKN_PORT |  |  | HDMI_TX_CLKN
191 | GND | GND
192 | GND | GND
193 | DSI1_D2_N | MIPI_DSI_TX1_D2N |  | MIPI_DSI_TX1_D2N
194 | DSI1_D3_N | MIPI_DSI_TX1_D3N |  | MIPI_DSI_TX1_D3N
195 | DSI1_D2_P | MIPI_DSI_TX1_D2P |  | MIPI_DSI_TX1_D2P
196 | DSI1_D3_P | MIPI_DSI_TX1_D3P |  | MIPI_DSI_TX1_D3P
197 | GND | GND
198 | GND | GND
199 | HDIM0_SDA | HDMI_TXDDC_SDA_PORT
200 | HDIM0_SCL | HDMI_TXDDC_SCL_PORT

## J1
Radxa CM3I V1.31 Pinout
PIN Number | Raspberry Pi CM4 | Radxa CM3I | Function 0 | Function 1 | Function 2 | Function 3 | Function 4 | Function 5
1 | GND | GND
2 | GND | GND
3 | MIPI_DSI_TX0_D2N/LVDS_TX0_D2N | MIPI_DSI_TX0_D2N/LVDS_TX0_D2N |  | MIPI_DSI_TX0_D2N | LVDS_TX0_D2N
4 | I2C2_SDA | I2C2_SDA | GPIO0_B6_u | I2C2_SDA_M0 | SPI0_MOSI_M0 | PCIE20_PERSTn_M0 | PWM2_M1
5 | MIPI_DSI_TX0_D2P/LVDS_TX0_D2P | MIPI_DSI_TX0_D2P/LVDS_TX0_D2P |  | MIPI_DSI_TX0_D2P | LVDS_TX0_D2P
6 | I2C2_SCL | I2C2_SCL | GPIO0_B5_u | I2C2_SCL_M0 | SPI0_CLK_M0 | PCIE20_WAKEn_M0 | PWM1_M1
7 | GND | GND
8 | GPIO0_D3 | GPIO0_D3 | GPIO0_D3_d
9 | MIPI_DSI_TX0_D3N/LVDS_TX0_D3N | MIPI_DSI_TX0_D3N/LVDS_TX0_D3N |  | MIPI_DSI_TX0_D3N | LVDS_TX0_D3N
10 | GPIO0_D4 | GPIO0_D4 | GPIO0_D4_d
11 | MIPI_DSI_TX0_D3P/LVDS_TX0_D3P | MIPI_DSI_TX0_D3P/LVDS_TX0_D3P |  | MIPI_DSI_TX0_D3P | LVDS_TX0_D3P
12 | GPIO0_D5 | GPIO0_D5 | GPIO0_D5_d
13 | GND | GND
14 | GPIO0_D6 | GPIO0_D6 | GPIO0_D6_d
15 | EDP_TX_D0P | EDP_TX_D0P |  | eDP_TX_D0P
16 | GPIO1_A1 | GPIO1_A1 | GPIO1_A1_u | I2C3_SCL_M0 | UART3_TX_M0 | CAN1_TX_M0 | AUDIOPWM_LOUT_N | ACODEC_ADC_CLK
17 | EDP_TX_D0N | EDP_TX_D0N |  | EDP_TX_D0N
18 | GPIO4_C0 | GPIO4_C0 | GPIO4_C0_d | EBC_GDCLK | PWM11_IR_M1
19 | GND | GND
20 | GPIO1_A0 | GPIO1_A0 | GPIO1_A0_u | UART3_RX_M0 | CAN1_RX_M0 | AUDIOPWM_LOUT_P | ACODEC_ADC_DATA
21 | EDP_TX_D1P | EDP_TX_D1P
22 | GND | GND
23 | EDP_TX_D1N | EDP_TX_D1N
24 | SARADC_VIN6 | SARADC_VIN6
25 | GND | GND
26 | SARADC_VIN0_KEY/RECOVERY
27 | EDP_TX_D2P | EDP_TX_D2P
28 | SARADC_VIN1 | SARADC_VIN1
29 | EDP_TX_D2N | EDP_TX_D2N
30 | SARADC_VIN2_HP_HOOK | SARADC_VIN2_HP_HOOK
31 | GND | GND
32 | GND | GND
33 | EDP_TX_D3P | EDP_TX_D3P
34 | GPIO1_A4 | GPIO1_A4 | GPIO1_A4_d | I2S1_SCLK_RX_M0 | UART4_RX_M0 | PDM_CLK1_M0 | SPDIF_TX_M0
35 | EDP_TX_D3N | EDP_TX_D3N |  | EDP_TX_D3N
36 | GPIO1_B1 | GPIO1_B1 | GPIO1_B1_d | I2S1_SDO2_M0 | I2S1_SDI2_M0 | PDM_SDI2_M0 | PCIE20_WAKEn_M2 | ACODEC_ADC_SYNC
37 | GND | GND
38 | GPIO4_D2 | GPIO4_D2 | GPIO4_D2_d
39 | EDP_TX_AUXP | EDP_TX_AUXP |  | EDP_TX_AUXP
40 | PWM12_M1 | PWM12_M1 | GPIO4_C5_d | PWM12_M1 | SPI3_MISO_M1 | SATA1_ACT_LED | UART9_TX_M1 | I2S3_SDO_M1
41 | EDP_TX_AUXN | EDP_TX_AUXN |  | EDP_TX_AUXN
42 | GND | GND
43 | GND | GND
44 | I2C1_SCL_TP | I2C1_SCL_TP | GPIO0_B3_u | I2C1_SCL | CAN0_TX_M0 | PCIE30X1_BUTTONRSTn | MCU_JTAG_TDO
45 | USB3_HOST1_DP | USB3_HOST1_DP |  | USB3_HOST1_DP
46 | I2C1_SDA_TP | I2C1_SDA_TP | GPIO0_B4_u | I2C1_SDA | CAN0_RX_M0 | PCIE20_BUTTONRSTn | MCU_JTAG_TCK
47 | USB3_HOST1_DM | USB3_HOST1_DM |  | USB3_HOST1_DM
48 | GND | GND
49 | GND | GND
50 | HPL_OUT | HPL_OUT
51 | USB3_HOST1_SSTXP | USB3_HOST1_SSTXP |  | USB3_HOST1_SSTXP | SATA1_TXP | QSGMII_TXP_M0
52 | HP_SNS | HP_SNS
53 | USB3_HOST1_SSTXN | USB3_HOST1_SSTXN |  | USB3_HOST1_SSTXN | SATA1_TXN | QSGMII_TXN_M0
54 | HPR_OUT | HPR_OUT
55 | GND | GND
56 | GND | GND
57 | USB3_HOST1_SSRXP | USB3_HOST1_SSRXP |  | USB3_HOST1_SSRXP | SATA1_RXP | QSGMII_RXP_M0
58 | SPKN_OUT | SPKN_OUT
59 | USB3_HOST1_SSRXN | USB3_HOST1_SSRXN |  | USB3_HOST1_SSRXN | SATA1_RXN | QSGMII_RXN_M0
60 | SPKP_OUT | SPKP_OUT
61 | GND | GND
62 | GND | GND
63 | USB2_HOST2_DP | USB2_HOST2_DP |  | USB2_HOST2_DP
64 | MIC1_INP | MIC1_INP
65 | USB2_HOST2_DM | USB2_HOST2_DM |  | USB2_HOST2_DM
66 | MIC1_INN | MIC1_INN
67 | GND | GND
68 | GND | GND
69 | USB2_HOST3_DP | USB2_HOST3_DP |  | USB2_HOST3_DP
70 | SPDIF_TX_M2 | SPDIF_TX_M2 | GPIO4_C4_d | EDP_HPDIN_M0 | SPDIF_TX_M2 | SATA2_ACT_LED | PCIE30X2_PERSTn_M2 | I2S3_LRCK_M1
71 | USB2_HOST3_DM | USB2_HOST3_DM |  | USB2_HOST3_DM
72 | GND | GND
73 | GND | GND
74 | REFCLK_OUT | REFCLK_OUT | GPIO0_A0_d | REFCLK_OUT
75 | PWM1_MO | PWM1_MO | GPIO0_C0_d | PWM1_M0 | GPUAVS | UART0_RX
76 | GND | GND
77 | PWM2_MO | PWM2_MO | GPIO0_C1_d | PWM2_M0 | NPUAVS | UART0_TX | MCU_JTAG_TDI
78 | VCC3V3_SD | VCC3V3_SD
79 | PWM3_IR | PWM3_IR | GPIO0_C2_d | PWM3_IR | EDP_HPDIN_M1 | PCIE30X1_WAKEn_M0 | MCU_JTAG_TMS
80 | VCC3V3_SD | VCC3V3_SD
81 | PWM4 | PWM4 | GPIO0_C3_d | PWM4 | VOP_PWM_M0 | PCIE30X1_PERSTn_M0 | MCU_JTAG_TRSTn
82 | VCC3V3_SD | VCC3V3_SD
83 | PWM5 | PWM5 | GPIO0_C4_d | PWM5 | SPI0_CS1_M0 | UART0_RTSn
84 | VCC3V3_SD | VCC3V3_SD
85 | PWM6 | PWM6 | GPIO0_C5_d | PWM6 | SPI0_MISO_M0 | PCIE30X2_WAKEn_M0
86 | VCC_BATTERY | VCC_BATTERY
87 | PWM7_IR | PWM7_IR | GPIO0_C6_d | PWM7_IR | SPI0_CS0_M0 | PCIE30X2_PERSTn_M0
88 | VCC_BATTERY | VCC_BATTERY
89 | PWM0_M1 | PWM0_M1 | GPIO0_C7_d | HDMITX_CEC_M1 | PWM0_M1 | UART0_CTSn
90 | GND | GND
91 | PWM0_MO | PWM0_MO | GPIO0_B7_d | PWM0_M0 | CPUAVS
92 | SARADC_VIN3 | SARADC_VIN3 |  | SARADC_VIN3
93 | CLK32K_IN | SARADC_IN7 |  | SARADC_VIN7
94 | SARADC_VIN4 | SARADC_VIN4 |  | SARADC_VIN4
95 | GPIO3_A7 | GPIO3_A7 | GPIO3_A7_d | LCDC_D14 | VOP_BT1120_D5 | GMAC1_RXCLK_M0 | SDMMC2_DET_M1
96 | SARADC_VIN5 | SARADC_VIN5 |  | SARADC_VIN5
97 | USB3_OTG0_VBUSDET | USB3_OTG0_VBUSDET |  | USB3_OTG0_VBUSDET
98 | EXT_EN | EXT_EN
99 | GND | GND
100 | GND | GND

## J2
Radxa CM3I V1.31 Pinout
PIN Number | Raspberry Pi CM4 | Radxa CM3I | Function 0 | Function 1 | Function 2 | Function 3 | Function 4 | Function 5
1 | GND | GND
2 | GND | GND
3 | USB3_OTG0_SSTXP | USB3_OTG0_SSTXP |  | USB3_OTG0_SSTXP | SATA0_TXP
4 | NC | HSOP
5 | USB3_OTG0_SSTXN | USB3_OTG0_SSTXN |  | USB3_OTG0_SSTXN | SATA0_TXN
6 | NC | HSON
7 | GND | GND
8 | NC | GND
9 | USB3_OTG0_SSRXP | USB3_OTG0_SSRXP |  | USB3_OTG0_SSRXP | SATA0_RXP
10 | NC | SDS_IN_P
11 | USB3_OTG0_SSRXN | USB3_OTG0_SSRXN |  | USB3_OTG0_SSRXN | SATA0_RXN
12 | NC | SDS_IN_N
13 | GND | GND
14 | NC | GND
15 | PCIE30_TX0P | PCIE30_TX0P |  | PCIE30_TX0P
16 | NC | HSOP_CLK
17 | PCIE30_TX0N | PCIE30_TX0N |  | PCIE30_TX0N
18 | NC | HSON_CLK
19 | GND | GND
20 | NC | GND
21 | PCIE30_TX1P | PCIE30_TX1P |  | PCIE30_TX1P
22 | GND | GND
23 | PCIE30_TX1N | PCIE30_TX1N |  | PCIE30_TX1N
24 | NC | PTP_CLKIN
25 | GND | GND
26 | NC | GND
27 | PCIE30_RX0P | PCIE30_RX0P |  | PCIE30_RX0P
28 | NC | INTB
29 | PCIE30_RX0N | PCIE30_RX0N |  | PCIE30_RX0N
30 | NC | GND
31 | GND | GND
32 | GND | GND
33 | PCIE30_RX1P | PCIE30_RX1P |  | PCIE30_RX1P
34 | NC
35 | PCIE30_RX1N | PCIE30_RX1N |  | PCIE30_RX1N
36 | NC
37 | GND | GND
38 | NC
39 | PCIE30_REFCLKP_IN | PCIE30_REFCLKP_IN |  | PCIE30_REFCLKP_IN
40 | NC
41 | PCIE30_REFCLKN_IN | PCIE30_REFCLKN_IN |  | PCIE30_REFCLKN_IN
42 | GND | GND
43 | GND | GND
44 | NC
45 | GMAC0_RXD0 | GMAC0_RXD0 | GPIO2_B6_u | GMAC0_RXD0 | UART1_CTSn_M0 | SPI1_MISO_M0
46 | NC
47 | GMAC0_RXD1 | GMAC0_RXD1 | GPIO2_B7_d | I2S2_SCLK_RX_M0 | GMAC0_RXD1 | UART6_RTSn_M0 | SPI1_MOSI_M0
48 | GND | GND
49 | GMAC0_RXD2 | GMAC0_RXD2 | GPIO2_A3_u | SDMMC1_D0 | GMAC0_RXD2 | UART6_RX_M0
50 | NC
51 | GMAC0_RXD3 | GMAC0_RXD3 | GPIO2_A4_u | SDMMC1_D1 | GMAC0_RXD3 | UART6_TX_M0
52 | NC
53 | GMAC0_RXCLK | GMAC0_RXCLK | GPIO2_A5_u | SDMMC1_D2 | GMAC0_RXCLK | UART7_RX_M0
54 | NC
55 | GMAC0_RXDV_CRS | GMAC0_RXDV_CRS | GPIO2_C0_d | I2S2_LRCK_RX_M0 | GMAC0_RXDV_CRS | UART6_CTSn_M0 | SPI1_CS0_M0
56 | GND | GND
57 | GND | GND
58 | NC
59 | GMAC0_TXD0 | GMAC0_TXD0 | GPIO2_B3_u | GMAC0_TXD0 | UART1_RX_M0
60 | NC
61 | GMAC0_TXD1 | GMAC0_TXD1 | GPIO2_B4_u | GMAC0_TXD1 | UART1_TX_M0
62 | GND | GND
63 | GMAC0_TXD2 | GMAC0_TXD2 | GPIO2_A6_u | SDMMC1_D3 | GMAC0_TXD2 | UART7_TX_M0
64 | NC
65 | GMAC0_TXD3 | GMAC0_TXD3 | GPIO2_A7_u | SDMMC1_CMD | GMAC0_TXD3 | UART9_RX_M0
66 | NC
67 | GMAC0_TXCLK | GMAC0_TXCLK | GPIO2_B0_d | SDMMC1_CLK | GMAC0_TXCLK | UART9_TX_M0
68 | GND | GND
69 | GMAC0_TXEN | GMAC0_TXEN | GPIO2_B5_u | GMAC0_TXEN | UART1_RTSn_M0 | SPI1_CLK_M0
70 | NC
71 | GND | GND
72 | GND | GND
73 | GMAC0_MDIO | GMAC0_MDIO | GPIO2_C4_d | I2S2_SDO_M0 | GMAC0_MDIO | UART9_CTSn_M0 | SPI2_CS0_M0
74 | NC
75 | GMAC0_MDC | GMAC0_MDC | GPIO2_C3_d | I2S2_LRCK_TX_M0 | GMAC0_MDC | UART9_RTSn_M0 | SPI2_MOSI_M0
76 | GND | GND
77 | GND | GND
78 | NC
79 | ETH0_REFCLKO_25M | ETH0_REFCLKO_25M | GPIO2_C1_d | I2S2_MCLK_M0 | ETH0_REFCLKO_25M | UART7_RTSn_M0 | SPI2_CLK_M0
80 | NC
81 | GND | GND
82 | NC
83 | GMAC0_MCLKINOUT | GMAC0_MCLKINOUT | GPIO2_C2_d | I2S2_SCLK_TX_M0 | GMAC0_MCLKINOUT | UART7_CTSn_M0 | SPI2_MISO_M0
84 | NC
85 | GND | GND
86 | NC
87 | PMIC_EXT_EN | PMIC_EXT_EN
88 | NC
89 | BATDIV | BATDIV
90 | GND | GND
91 | GND | GND
92 | NC
93 | SNSN | SNSN
94 | NC
95 | SNSP | SNSP
96 | NC
97 | GND | GND
98 | NC
99 | GND | GND
100 | GND | GND