## Radxa CM4 Pinout
Radxa CM4 Pinout(Version X1.0)
J3A Connector |  |  | J3B Connector |  |  | J1 Connector
Raspberry Pi CM4 Pinout | Radxa CM4 Pinout | Pin | Raspberry Pi CM4 Pinout | Radxa CM4 Pinout | Pin | Raspberry Pi CM4 Pinout | Radxa CM4 Pinout | Pin
GND | GND | 1 | USB_OTG_ID | USB2_OTG0_ID | 101 | GND1 | GND | 1
GND | GND | 2 | Pcie_CLK_nREQ | PCIE0_CLKREQN_M0 | 102 | GND12 | GND | 2
Ethernrt_Pair3_P | PHY1_MDI3+ | 3 | USB2_N | USB2_OTG0_DM | 103 | TYPEC_DPTX_AUX_PUPDCTL2 | TYPEC_DPTX_AUX_PUPDCTL2 | 3
Ethernet_Pair1_P | PHY1_MDI1+ | 4 | Reserved | MIPI_DPHY_CSI4_RX_CLKN | 104 | DP_TX_AUXP_SBU1 | DP_TX_AUXP_SBU1 | 4
Ethernrt_Pair3_N | PHY1_MDI3- | 5 | USB2_P | USB2_OTG0_DP | 105 | TYPEC_DPTX_AUX_PUPDCTL1 | TYPEC_DPTX_AUX_PUPDCTL1 | 5
Ethernet_Pair1_N | PHY1_MDI1- | 6 | Reserved | MIPI_DPHY_CSI4_RX_CLKP | 106 | DP_TX_AUXP_SBU2 | DP_TX_AUXN_SBU2 | 6
GND | GND | 7 | GND | GND | 107 | I2C2_SCL_M0 | I2C2_SCL_M0_CC_RTC | 7
GND | GND | 8 | GND | GND | 108 | GND13 | GND | 8
Ethernrt_Pair2_N | PHY1_MDI2- | 9 | Pcie_nRST | PCIE0_PERSTN | 109 | I2C2_SDA_M0 | I2C2_SDA_M0_CC_RTC | 9
Ethernet_Pair0_N | PHY1_MDI0- | 10 | Pcie_CLK_P | PCIE0_SOC_REFCLKP | 110 | SSRX1P_DP_TX_D0P | SSRX1P_DP_TX_D0P | 10
Ethernrt_Pair2_P | PHY1_MDI2+ | 11 | VDAC_COMP | PDM1_SDI2_M1 | 111 | TYPEC5V_PWREN_H | TYPEC5V_PWREN_H | 11
Ethernet_Pair0_P | PHY1_MDI0+ | 12 | Pcie_CLK_N | PCIE0_SOC_REFCLKN | 112 | SSRX1N_DP_TX_D0N | SSRX1N_DP_TX_D0N | 12
GND | GND | 13 | GND | GND | 113 | LCD_PWREN_H | LCD_PWREN_H | 13
GND | GND | 14 | GND | GND | 114 | GND14 | GND | 14
Ethernrt_nLED3(3.3V) | PHY1_LED2_Y | 15 | CAM1_DO_N | MIPI_DPHY_CSI3_RX_D0N | 115 | MIPI_CAM3_PDN_3V3 | MIPI_CAM3_PDN_3V3 | 15
Ethernet_SYNC_IN(1.8v) | UART5_RX_M0_1V8 | 16 | Pcie_RX_P | PCIE0_SOC_RXP | 116 | SSRX1P_DP_TX_D1P | SSTX1P_DP_TX_D1P | 16
Ethernrt_nLED2(3.3V) | PHY1_LED1_G | 17 | CAM1_DO_P | MIPI_DPHY_CSI3_RX_D0P | 117 | MIPI_CAM3_RST_3V3 | MIPI_CAM3_RST_3V3 | 17
Ethernet_SYNC_OUT(1.8v) | UART5_TX_M0_1V8 | 18 | Pcie_RX_N | PCIE0_SOC_RXN | 118 | SSRX1N_DP_TX_D1N | SSTX1N_DP_TX_D1N | 18
Ethernrt_nLED1(3.3V) | PHY1_LED0_Y1 | 19 | GND | GND | 119 | SAI1_LRCK_M0 | SAI1_LRCK_M0 | 19
EEPROM_nWP | EEPROM_NWP | 20 | GND | GND | 120 | GND15 | GND | 20
Pl_nLED_Activity | PI_NLED_ACTIVITY | 21 | CAM1_D1_N | MIPI_DPHY_CSI3_RX_D1N | 121 | GND2 | GND | 21
GND | GND | 22 | Pcie_TX_P | PCIE0_SOC_TXP | 122 | SSRX2P_DP_TX_D2P | SSRX2P_DP_TX_D2P | 22
GND | GND | 23 | CAM1_D1_P | MIPI_DPHY_CSI3_RX_D1P | 123 | SAI1_MCLK_M0 | SAI1_MCLK_M0 | 23
GPIO26 | CAN1_RX_M3 | 24 | Pcie_TX_N | PCIE0_SOC_TXN | 124 | SSRX2N_DP_TX_D2N | SSRX2N_DP_TX_D2N | 24
GPIO21 | SAI2_SDO_M0 | 25 | GND | GND | 125 | SAI1_SCLK_M0 | SAI1_SCLK_M0 | 25
GPIO19 | SAI2_LRCK_M0 | 26 | GND | GND | 126 | GND16 | GND | 26
GPIO20 | SAI2_SDI_M0 | 27 | CAM1_C_N | MIPI_DPHY_CSI3_RX_CLKN | 127 | SAI1_SDI0_M0 | SAI1_SDI0_M0 | 27
GPIO13 | SPI2_MOSI_M1 | 28 | CAM0_D0_N | MIPI_DPHY_CSI1_RX_D0N | 128 | SSRX2P_DP_TX_D3P | SSTX2P_DP_TX_D3P | 28
GPIO16 | SAI2_MCLK_M0 | 29 | CAM1_C_P | MIPI_DPHY_CSI3_RX_CLKP | 129 | SAI1_SDO0_M0 | SAI1_SDO0_M0 | 29
GPIO6 | GPIO1_C1 | 30 | CAM0_D0_P | MIPI_DPHY_CSI1_RX_D0P | 130 | SSRX2N_DP_TX_D3N | SSTX2N_DP_TX_D3N | 30
GPIO12 | SPI2_CLK_M1 | 31 | GND | GND | 131 | GND3 | GND | 31
GND | GND | 32 | GND | GND | 132 | GND17 | GND | 32
GND | GND | 33 | CAM1_D2_N | MIPI_DPHY_CSI4_RX_D0N | 133 | USB_PWR_EN | USB_PWR_EN | 33
GPIO5 | CAN1_TX_M3 | 34 | CAM0_D1_N | MIPI_DPHY_CSI1_RX_D1N | 134 | PCIE1_CLKREQn_M0 | PCIE1_CLKREQN_M0 | 34
ID_SC | I2C6_SCL_M3 | 35 | CAM1_D2_P | MIPI_DPHY_CSI4_RX_D0P | 135 | USBCC_INT_L | USBCC_INT_L | 35
ID_SD | I2C6_SDA_M3 | 36 | CAM0_D1_P | MIPI_DPHY_CSI1_RX_D1P | 136 | PCIE1_PERSTn | PCIE1_PERSTN | 36
GPIO7 | SPI1_CSN1_M0 | 37 | GND | GND | 137 | PCIE0_WAKEN_M0 | PCIE0_WAKEN_M0 | 37
GPIO11 | SPI1_CLK_M0 | 38 | GND | GND | 138 | GND18 | GND | 38
GPIO8 | SPI1_CSN0_M0 | 39 | CAM1_D3_N | MIPI_DPHY_CSI4_RX_D1N | 139 | CAM_GPIO | CAM_GPIO | 39
GPIO9 | SPI1_MISO_M0 | 40 | CAM0_C_N | MIPI_DPHY_CSI1_RX_CLKN | 140 | PCIE1_REFCLKP | PCIE1_REFCLKP | 40
GPIO25 | MIPI_DPHY_CSI2_CAM_CLKOUT | 41 | CAM1_D3_P | MIPI_DPHY_CSI4_RX_D1P | 141 | GND4 | GND | 41
GND | GND | 42 | CAM0_C_P | MIPI_DPHY_CSI1_RX_CLKP | 142 | PCIE1_REFCLKN | PCIE1_REFCLKN | 42
GND | GND | 43 | HDMI1_HOTPLUG | MIPI_CAM3_PDN_1V8 | 143 | I2C3_SCL_M0 | I2C3_SCL_M0_AUDIO | 43
GPIO10 | SPI1_MOSI_M0 | 44 | GND | GND | 144 | GND19 | GND | 44
GPIO24 | UART7_RX_M0 | 45 | HDMI1_SDA | I2C5_SDA_M3_1V8 | 145 | I2C3_SDA_M0 | I2C3_SDA_M0_AUDIO | 45
GPIO22 | SPI2_MISO_M1 | 46 | HDIM1_TX2_P | SDS_IN_P | 146 | USB20_1DP | USB20_1DP | 46
GPIO23 | UART7_TX_M0 | 47 | HDMI1_SCL | I2C5_SCL_M3_1V8 | 147 | GND5 | GND | 47
GPIO27 | PWM1_CH0_M2 | 48 | HDIM1_TX2_N | SDS_IN_N | 148 | USB20_1DM | USB20_1DM | 48
GPIO18 | SAI2_SCLK_M0 | 49 | HDMI1_CEC | HDMITX_SBDP | 149 | SARADC_VIN7_1V8 | SARADC_VIN7_1V8 | 49
GPIO17 | SPI2_CSN1_M1 | 50 | GND | GND | 150 | GND20 | GND | 50
GPIO15 | UART0_RX_M0_DEBUG | 51 | HDMI0_CEC | HDMI_TX_CEC_PORT | 151 | SARADC_VIN3_HP_HOOK_1V8 | SARADC_VIN3_HP_HOOK_1V8 | 51
GND | GND | 52 | HDIM1_TX1_P | HSOP | 152 | PCIE1_TXP/USB3_OTG1_SSTXP | PCIE1_TXP/USB3_OTG1_SSTXP | 52
GND | GND | 53 | HDMI0_HOTPLUG | HDMITX_HPDIN/HDMITX_SBDN | 153 | SARADC_VIN6_1V8 | SARADC_VIN6_1V8 | 53
GPIO4 | SPI2_CSN0_M1 | 54 | HDIM1_TX1_N | HSON | 154 | PCIE1_TXN/USB3_OTG1_SSTXN | PCIE1_TXN/USB3_OTG1_SSTXN | 54
GPIO14 | UART0_TX_M0_DEBUG | 55 | GND | GND | 155 | GND6 | GND | 55
GPIO3 | I2C8_SCL_M1 | 56 | GND | GND | 156 | GND21 | GND | 56
SD_CLK | SDMMC0_CLK | 57 | DSIO_DO_N | MIPI_DPHY_CSI2_RX_D0N | 157 | REF_CLK0_OUT_1V8 | REF_CLK0_OUT_1V8 | 57
GPIO2 | I2C8_SDA_M1 | 58 | HDIM1_TX0_P | HSOP_CLK | 158 | PCIE1_RXP/USB3_OTG1_SSRXP | PCIE1_RXP/USB3_OTG1_SSRXP | 58
GND | GND | 59 | DSIO_DO_P | MIPI_DPHY_CSI2_RX_D0P | 159 | MIPI_CSI3_CAM_CLKOUT_1V8 | MIPI_CSI3_CAM_CLKOUT_1V8 | 59
GND | GND | 60 | HDIM1_TX0_N | HSON_CLK | 160 | PCIE1_RXN/USB3_OTG1_SSRXN | PCIE1_RXN/USB3_OTG1_SSRXN | 60
SD_DAT3 | SDMMC0_D3/JTAG_TMS_M0 | 61 | GND | GND | 161 | GND7 | GND | 61
SD_CMD | SDMMC0_CMD | 62 | GND | GND | 162 | GND22 | GND | 62
SD_DAT0 | SDMMC0_D0 | 63 | DSIO_D1_N | MIPI_DPHY_CSI2_RX_D1N | 163 | MIPI_CSI0_CAM_CLKOUT_1V8 | MIPI_CSI0_CAM_CLKOUT_1V8 | 63
SD_DAT5 | GPIO0_A2_1V8 | 64 | HDIM1_CLK_P | INTB | 164 | USB20_2DP | USB20_2DP | 64
GND | GND | 65 | DSIO_D1_P | MIPI_DPHY_CSI2_RX_D1P | 165 | MIPI_CSI1_CAM_CLKOUT_1V8 | MIPI_CSI1_CAM_CLKOUT_1V8 | 65
GND | GND | 66 | HDIM1_CLK_N | PTP_CLKIN | 166 | USB20_2DM | USB20_2DM | 66
SD_DAT1 | SDMMC0_D1 | 67 | GND | GND | 167 | GND8 | GND | 67
SD_DAT4 | GPIO0_A5_1V8 | 68 | GND | GND | 168 | GND23 | GND | 68
SD_DAT2 | SDMMC0_D2/JTAG_TCK_M0 | 69 | DSIO_C_N | MIPI_DPHY_CSI2_RX_CLKN | 169 | VDDA_1V2_SO | VDDA_1V2_S0 | 69
SD_DAT7 | I2C4_SDA_M3_1V8 | 70 | HDIM0_TX2_P | HDMI_TX2P | 170 | USB20_3DP | USB20_3DP | 70
GND | GND | 71 | DSIO_C_P | MIPI_DPHY_CSI2_RX_CLKP | 171 | GND9 | GND | 71
SD_DAT6 | I2C4_SCL_M3_1V8 | 72 | HDIM0_TX2_N | HDMI_TX2N | 172 | USB20_3DM | USB20_3DM | 72
SD_VDD_Override | GPIO3_D6_1V8 | 73 | GND | GND | 173 | VCC_1V8_S3 | VCC_1V8_S3 | 73
GND | GND | 74 | GND | GND | 174 | GND24 | GND | 74
SD_PWR_ON | SDMMC0_PWREN_H | 75 | DSI1_D0_N | MIPI_DPHY_DSI_TX_D0N | 175 | GND10 | GND | 75
Reserved | SDMMC0_DET_L | 76 | HDIM0_TX1_P | HDMI_TX1P | 176 | PCIE0_PWREN_H | PCIE0_PWREN_H | 76
+5v_(input) | 5V_DCIN | 77 | DSI1_D0_P | MIPI_DPHY_DSI_TX_D0P | 177 | UFS_TX_D0P | UFS_TX_D0P | 77
GPIO_VREF(1.8v/3.3v_input) | GPIO_VREF | 78 | HDIM0_TX1_N | HDMI_TX1N | 178 | LCD_Light_EN | LCD_LIGHT_EN | 78
+5v_(input) | 5V_DCIN | 79 | GND | GND | 179 | UFS_TX_D0N | UFS_TX_D0N | 79
SCL0 | I2C0_SCL_M1_TP | 80 | GND | GND | 180 | LCD_RESET | LCD_RESET | 80
+5v_(input) | 5V_DCIN | 81 | DSI1_D1_N | MIPI_DPHY_DSI_TX_D1N | 181 | UFS_RX_D0P | UFS_RX_D0P | 81
SDA0 | I2C0_SDA_M1_TP | 82 | HDIM0_TX0_P | HDMI_TX0P | 182 | TP_DET | TP_DET | 82
+5v_(input) | 5V_DCIN | 83 | DSI1_D1_P | MIPI_DPHY_DSI_TX_D1P | 183 | UFS_RX_D0N | UFS_RX_D0N | 83
+3.3v_(output)600mA Max | VCCIO6 | 84 | HDIM0_TX0_N | HDMI_TX0N | 184 | FAN_PWM | FAN-PWM | 84
+5v_(input) | 5V_DCIN | 85 | GND | GND | 185 | UFS_TX_D1P | UFS_TX_D1P | 85
+3.3v_(output) | VCCIO6 | 86 | GND | GND | 186 | HP_DET_L | HP_DET_L | 86
+5v_(input) | 5V_DCIN | 87 | DSI1_C_N | MIPI_DPHY_DSI_TX_CLKN | 187 | UFS_TX_D1N | UFS_TX_D1N | 87
+1.8v_(output)600mA Max | VCC_1V8_S0 | 88 | HDIM0_CLK_P | HDMI_TX3P | 188 | TP_INT_L | TP_INT_L | 88
WL_nDisable | WL_NDIS | 89 | DSI1_C_P | MIPI_DPHY_DSI_TX_CLKP | 189 | UFS_RX_D1P | UFS_RX_D1P | 89
+1.8v_(output)600mA | VCC_1V8_S0 | 90 | HDIM0_CLK_N | HDMI_TX3N | 190 | TP_RST_L | TP_RST_L | 90
BT_nDisable | BT_NDIS | 91 | GND | GND | 191 | UFS_RX_D1N | UFS_RX_D1N | 91
RUN_PG | RESET_L | 92 | GND | GND | 192 | CM4_PWR_TEST | CM4_PWR_TEST | 92
nRPIBOOT | MASKROM | 93 | DSI1_D2_N | MIPI_DPHY_DSI_TX_D2N | 193 | UFS_REFCLK | UFS_REFCLK | 93
Analogip1 | PDM1_SDI1_M1 | 94 | DSI1_D3_N | MIPI_DPHY_DSI_TX_D3N | 194 | LCD_PWM | LCD_PWM | 94
nPl_LED_PWR | NPWR_LED | 95 | DSI1_D2_P | MIPI_DPHY_DSI_TX_D2P | 195 | UFS_RSTn | UFS_RSTN | 95
Analogip0 | PDM1_CLK1_M1 | 96 | DSI1_D3_P | MIPI_DPHY_DSI_TX_D3P | 196 | SPK_CTL_H | SPK_CTL_H | 96
Camera_GPIO | CAM1_GPIO | 97 | GND | GND | 197 | UFS_FSPI_PLUG | UFS_FSPI_PLUG | 97
GND | GND | 98 | GND | GND | 198 | USB_OTG0_VBUSDET | USB2_OTG0_VBUSDET | 98
Global_EN | PWRON_L | 99 | HDIM0_SDA | HDMI_TX_SDA_PORT | 199 | GND11 | GND | 99
nEXTRST | EXT_RST | 100 | HDIM0_SCL | HDMI_TX_SCL_PORT | 200 | GND25 | GND | 100