## Sheet1
|  | Function 0 | Function 1 | Function 2 | Function 3 | Function 4 | Function 5 | Function 6 | Function 7 | Function 8 | Function 9 | Function 10 | Function 11 | Function 12 | Function 13 | Function 14 | Function 15
Net Name (CM4网络名) | Number
GND | 1
GND | 2
PHY1_MDI3+ | 3
PHY1_MDI1+ | 4
PHY1_MDI3- | 5
PHY1_MDI1- | 6
GND | 7
GND | 8
PHY1_MDI2- | 9
PHY1_MDI0- | 10
PHY1_MDI2+ | 11
PHY1_MDI0+ | 12
GND | 13
GND | 14
PHY1_LED2_Y | 15
UART5_RX_M0_1V8 | 16 | GPIO3_D4 | VO_LCDC_DEN | VO_EBC_SDLE |  | SAI1_SDI1_M1 | DSMC_DATA0 | FLEXBUS1_D1 |  |  | UART5_RX_M0 | SPI3_CLK_M1 | I2C3_SCL_M2
PHY1_LED1_G | 17
UART5_TX_M0_1V8 | 18 | GPIO3_D5 | VO_LCDC_HSYNC | VO_EBC_GDCLK |  | SAI1_SDI2_M1 | DSMC_CLKP | FLEXBUS1_D0 |  |  | UART5_TX_M0 | SPI3_MISO_M1 | I2C3_SDA_M2
PHY1_LED0_Y1 | 19
EEPROM_NWP | 20
PI_NLED_ACTIVITY | 21 | GPIO2_D0 |  | ETH1_TXCTL_M0 |  | SAI4_SDI_M3 |  |  |  |  | UART4_TX_M0 |  | I2C6_SCL_M2 |  | PWM2_CH0_M2
GND | 22
GND | 23
CAN1_RX_M3 | 24 | GPIO3_A3 | VI_CIF_CLKI | ETH1_PTP_REFCLK_M0 | ETH0_RXD1_M1 | SAI3_SDI_M2 | SPDIF_TX1_M1 |  |  |  | UART3_RTSN_M0 | SPI3_CSN0_M0 | CAN1_RX_M3
SAI2_SDO_M0 | 25 | GPIO1_D0 | ETH1_RXD1_M1 |  |  | SAI2_SDO_M0 |  |  |  |  | UART10_TX_M1
SAI2_LRCK_M0 | 26 | GPIO1_D2 | ETH1_MDC_M1 |  |  | SAI2_LRCK_M0 | [5 empty] | I3C0_SCL_M1 |  |  | PWM1_CH3_M1
SAI2_SDI_M0 | 27 | GPIO1_D3 | ETH1_MDIO_M1 |  |  | SAI2_SDI_M0 | [5 empty] | I3C0_SDA_M1 |  |  | PWM1_CH4_M1
SPI2_MOSI_M1 | 28 | GPIO1_C4 | ETH1_TXD0_M1 |  | FSPI1_D0_M1 | [5 empty] | UART4_TX_M1 | UART2_RTSN_M0 | SPI2_MOSI_M1 | PCIE0_BUTTONRSTN
SAI2_MCLK_M0 | 29 | GPIO1_D4 | ETH1_MCLK_M1 |  |  | SAI2_MCLK_M0 | PDM0_SDI3_M2 | SPDIF_RX1_M2 |  |  | UART10_RTSN_M1 | I2C5_SCL_M1
GPIO1_C1 | 30 | GPIO1_C1 | ETH1_TXCLK_M1 | SDMMC1_CLK_M0 |  | SAI3_MCLK_M1 | PDM0_CLK0_M2 |  |  |  | UART3_RX_M2
SPI2_CLK_M1 | 31 | GPIO1_D5 | ETH_CLK1_25M_OUT_M1 |  | FSPI1_CLK_M1 |  | PDM0_CLK1_M2 | SPDIF_TX1_M2 |  |  | UART10_CTSN_M1 | I2C5_SDA_M1 | SPI2_CLK_M1 | SATA_MPSWIT | CLK1_32K_OUT
GND | 32
GND | 33
CAN1_TX_M3 | 34 | GPIO3_A2 | VI_CIF_CLKO | ETH1_PPSCLK_M0 | ETH0_RXCTL_M1 | SAI3_SDO_M2 | SPDIF_RX1_M1 |  |  |  | UART3_CTSN_M0 | SPI3_MISO_M0 | CAN1_TX_M3 | MIPI_TE_M1
I2C6_SCL_M3 | 35 | GPIO4_C6 |  | SAI4_SDI_M2 | VP1_SYNC_OUT | [5 empty] | PCIE0_CLKREQN_M3 | SATA0_ACTLED_M1 | I2C6_SCL_M3 | SPI4_MISO_M0 | CAN1_TX_M1 | PWM2_CH2_M1
I2C6_SDA_M3 | 36 | GPIO4_C7 |  | SAI4_SCLK_M2 | VP2_SYNC_OUT | [7 empty] | I2C6_SDA_M3 | SPI4_CLK_M0 | CAN1_RX_M1 | PWM2_CH3_M1
SPI1_CSN1_M0 | 37 | GPIO1_C0 | ETH1_TXD3_M1 | SDMMC1_CMD_M0 |  |  | PDM0_SDI2_M2 |  |  |  | UART3_TX_M2 |  | SPI1_CSN1_M0 |  | PWM0_CH0_M1
SPI1_CLK_M0 | 38 | GPIO1_B4 | ETH1_RXD2_M1 | SDMMC1_D0_M0 |  | SAI3_SCLK_M1 | [5 empty] | I2C9_SDA_M1 | SPI1_CLK_M0 | PCIE1_CLKREQN_M1 | PWM1_CH0_M1
SPI1_CSN0_M0 | 39 | GPIO1_B7 | ETH1_TXD2_M1 | SDMMC1_D3_M0 |  | SAI3_SDI_M1 |  |  |  |  | UART3_RTSN_M2 |  | SPI1_CSN0_M0
SPI1_MISO_M0 | 40 | GPIO1_B6 | ETH1_RXCLK_M1 | SDMMC1_D2_M0 |  | SAI3_SDO_M1 |  |  |  |  | UART3_CTSN_M2 |  | SPI1_MISO_M0 | PCIE0_CLKREQN_M1
MIPI_DPHY_CSI2_CAM_CLKOUT | 41 | GPIO2_D7 | CAM_CLK2_OUT_M1 | ETH1_MCLK_M0 | ETH_CLK0_25M_OUT_M1 | SAI0_SDO3_M0 | SPDIF_TX0_M2 |  |  |  | UART9_CTSN_M0 | SPI3_CSN1_M0 |  |  | PWM2_CH7_M2
GND | 42
GND | 43
SPI1_MOSI_M0 | 44 | GPIO1_B5 | ETH1_RXD3_M1 | SDMMC1_D1_M0 |  | SAI3_LRCK_M1 | [5 empty] | I2C9_SCL_M1 | SPI1_MOSI_M0 |  | PWM1_CH1_M1
UART7_RX_M0 | 45 | GPIO2_B7 | VI_CIF_D6 |  | ETH0_RXD2_M1 | SAI0_LRCK_M0 |  |  |  |  | UART7_RX_M0 | UART8_CTSN_M1 | I2C8_SDA_M2
SPI2_MISO_M1 | 46 | GPIO1_C5 | ETH1_TXD1_M1 |  | FSPI1_D1_M1 | [5 empty] | UART4_RX_M1 | UART2_CTSN_M0 | SPI2_MISO_M1 | PCIE1_BUTTONRSTN
UART7_TX_M0 | 47 | GPIO2_B6 | VI_CIF_D7 | ETH1_PTP_REFCLK_M1 | ETH0_RXD3_M1 | SAI0_SCLK_M0 |  |  |  |  | UART7_TX_M0 | UART8_RTSN_M1 | I2C8_SCL_M2
PWM1_CH0_M2 | 48 | GPIO2_C0 | VI_CIF_D5 | ETH1_RXD2_M0 | ETH0_PTP_REFCLK_M1 |  | PDM1_SDI1_M0 |  |  |  | UART9_RX_M0 |  |  |  | PWM1_CH0_M2
SAI2_SCLK_M0 | 49 | GPIO1_D1 | ETH1_RXCTL_M1 |  |  | SAI2_SCLK_M0 |  |  |  |  | UART10_RX_M1 | I3C0_SDA_PU_M1
SPI2_CSN1_M1 | 50 | GPIO1_C2 | ETH1_PPSCLK_M1 | SDMMC1_PWREN_M0 | FSPI1_CSN1_M1 | [5 empty] | UART4_RTSN_M1 | I2C6_SCL_M1 | SPI2_CSN1_M1 |  | PWM1_CH2_M1
UART0_RX_M0_DEBUG | 51 | GPIO0_D5 | [8 empty] | UART0_RX_M0 | JTAG_TMS_M1
GND | 52
GND | 53
SPI2_CSN0_M1 | 54 | GPIO1_C3 | ETH1_PPSTRIG_M1 | SDMMC1_DETN_M0 | FSPI1_CSN0_M1 | [5 empty] | UART4_CTSN_M1 | I2C6_SDA_M1 | SPI2_CSN0_M1
UART0_TX_M0_DEBUG | 55 | GPIO0_D4 | [8 empty] | UART0_TX_M0 | JTAG_TCK_M1
I2C8_SCL_M1 | 56 | GPIO1_C6 | ETH1_TXCTL_M1 |  | FSPI1_D2_M1 |  | PDM0_SDI0_M2 |  |  |  | UART2_TX_M0 | I2C8_SCL_M1 |  | SATA_CPPOD
SDMMC0_CLK | 57 | GPIO2_A5 | SDMMC0_CLK | FSPI1_CLK_M0 |  | SAI3_SCLK_M3 | TEST_CLK_OUT |  |  |  | UART5_TX_M2 |  | I2C5_SCL_M0 | SPI0_CLK_M1 |  | I3C1_SDA_PU_M1
I2C8_SDA_M1 | 58 | GPIO1_C7 | ETH1_RXD0_M1 |  | FSPI1_D3_M1 |  | PDM0_SDI1_M2 |  |  |  | UART2_RX_M0 | I2C8_SDA_M1 |  | SATA_CPDET
GND | 59
GND | 60
SDMMC0_D3/JTAG_TMS_M0 | 61 | GPIO2_A3 | SDMMC0_D3 | FSPI1_D3_M0 | DSM_AUD_RN_M0 | SAI3_SDI_M3 |  |  |  |  | JTAG_TMS_M0 | UART5_CTSN_M2 |  |  | CAN1_TX_M0 | I3C1_SDA_M1
SDMMC0_CMD | 62 | GPIO2_A4 | SDMMC0_CMD | FSPI1_CSN0_M0 |  | SAI3_SDO_M3 |  |  |  |  | UART5_RX_M2 |  | I2C5_SDA_M0 | SPI0_CSN0_M1 |  | PWM2_CH4_M0
SDMMC0_D0 | 63 | GPIO2_A0 | SDMMC0_D0 | FSPI1_D0_M0 | DSM_AUD_LP_M0 | [5 empty] | UART0_RX_M1 | UART7_RX_M2 | I2C8_SCL_M0 | SPI0_MOSI_M1 | CAN0_RX_M0 | PWM2_CH2_M0
GPIO0_A2_1V8 | 64 | GPIO0_A2 | [8 empty] | CLK_32K_IN | CLK0_32K_OUT | I2C6_SCL_M0
GND | 65
GND | 66
SDMMC0_D1 | 67 | GPIO2_A1 | SDMMC0_D1 | FSPI1_D1_M0 | DSM_AUD_LN_M0 | SAI3_MCLK_M3 |  |  |  |  | UART0_TX_M1 | UART7_TX_M2 | I2C8_SDA_M0 | SPI0_MISO_M1 | CAN0_TX_M0 | PWM2_CH3_M0
GPIO0_A5_1V8 | 68 | GPIO0_A5 | [8 empty] | PWR_CTRL3 |  | I2C6_SDA_M0
SDMMC0_D2/JTAG_TCK_M0 | 69 | GPIO2_A2 | SDMMC0_D2 | FSPI1_D2_M0 | DSM_AUD_RP_M0 | SAI3_LRCK_M3 |  |  |  |  | JTAG_TCK_M0 | UART5_RTSN_M2 |  | SPI0_CSN1_M1 | CAN1_RX_M0 | I3C1_SCL_M1
I2C4_SDA_M3_1V8 | 70 | GPIO3_B7 | VO_LCDC_D12 | VO_EBC_SDDO12 | ETH0_PPSTRIG_M0 | SAI1_SDI0_M1 | DSMC_DQS0 | FLEXBUS1_D10 |  | FLEXBUS1_CSN_M0 | UART2_RX_M2 | UART3_CTSN_M1 | I2C4_SDA_M3
GND | 71
I2C4_SCL_M3_1V8 | 72 | GPIO3_C0 | VO_LCDC_D11 | VO_EBC_SDDO11 | ETH0_PPSCLK_M0 | SAI1_SDO3_M1 | DSMC_DATA7 | FLEXBUS1_D9 |  |  | UART2_TX_M2 | UART3_RTSN_M1 | I2C4_SCL_M3
GPIO3_D6_1V8 | 73 | GPIO3_D6 | VO_LCDC_VSYNC | VO_EBC_SDCLK |  | SAI1_SDI3_M1 | DSMC_CLKN | FLEXBUS1_CLK |  |  | UART5_CTSN_M0 | SPI3_MOSI_M1 |  | PWM2_CH6_M3
GND | 74
SDMMC0_PWREN_H | 75 | GPIO0_B6 | SDMMC0_PWREN | SDMMC1_DETN_M2 | [6 empty] | HDMI_TX_HPDIN_M1 | EDP_TX_HPDIN_M1 |  | PWM1_CH2_M0
SDMMC0_DET_L | 76 | GPIO0_A7 | SDMMC0_DETN | [7 empty] | SPI2_CSN1_M0
5V_DCIN | 77
GPIO_VREF | 78
5V_DCIN | 79
I2C0_SCL_M1_TP | 80 | GPIO0_C1 | [8 empty] | I2C0_SCL_M1 | UART8_TX_M2 | I3C0_SCL_M0
5V_DCIN | 81
I2C0_SDA_M1_TP | 82 | GPIO0_C2 | [8 empty] | I2C0_SDA_M1 | UART8_RX_M2 | I3C0_SDA_M0
5V_DCIN | 83
VCCIO6 | 84
5V_DCIN | 85
VCCIO6 | 86
5V_DCIN | 87
VCC_1V8_S0 | 88
WL_NDIS | 89 | SARADC_IN1
VCC_1V8_S0 | 90
BT_NDIS | 91 | GPIO2_C1 | VI_CIF_D4 | ETH1_RXD3_M0 | ETH0_PPSCLK_M1 | SAI2_MCLK_M1 | PDM1_CLK1_M0 |  |  |  | UART9_TX_M0 | SPI1_CSN1_M1 |  |  | PWM1_CH1_M2
RESET_L | 92 | NPOR
MASKROM | 93 | SARADC_IN0_BOOT
PDM1_SDI1_M1 | 94 | GPIO4_B2 | SAI1_SDO3_M0 | SAI1_SDI1_M0 | PDM1_SDI1_M1 | FLEXBUS1_D15_M1 |  |  |  |  | SPI4_MISO_M2 |  | MIPI_TE_M0
NPWR_LED | 95 | GPIO2_C4 | VI_CIF_D1 | ETH1_TXD3_M0 |  | SAI2_SDO_M1 | PDM1_SDI0_M0 |  |  |  | UART11_TX_M1 | SPI1_CSN0_M1 |  |  | PWM1_CH3_M2
PDM1_CLK1_M1 | 96 | GPIO4_B0 | SAI1_SDO1_M0 | SAI1_SDI3_M0 | PDM1_CLK1_M1 | FLEXBUS1_D13_M1 |  |  |  |  | SPI4_CLK_M2 | UART5_TX_M1 | UART6_RTSN_M0 | UART2_RTSN_M1
CAM1_GPIO | 97 | GPIO2_C5 | VI_CIF_D0 | ETH1_TXCLK_M0 |  | SAI2_SDI_M1 | PDM1_CLK0_M0 |  |  |  | UART11_RX_M1 | SPI1_CLK_M1 |  |  | PWM1_CH4_M2
GND | 98
PWRON_L | 99
EXT_RST | 100 | GPIO0_C4 | SAI0_MCLK_M1 |  | PDM0_CLK0_M0 | [6 empty] | UART10_TX_M2 |  | PWM0_CH0_M0
USB2_OTG0_ID | 101 | USB2_OTG0_ID
PCIE0_CLKREQN_M0 | 102 | GPIO2_B2 | VI_CIF_D11 | SDMMC1_CMD_M1 | ETH0_TXD3_M1 | SAI0_SDI2_M0 | PDM0_SDI1_M3 |  |  |  | UART1_CTSN_M1 | SPI4_CSN0_M3 | PCIE0_CLKREQN_M0
USB2_OTG0_DM | 103 | MIPI_DPHY_DSI_TX_D3P | NO_USE
MIPI_DPHY_CSI4_RX_CLKN | 104 |  | MIPI_DPHY_CSI4_RX_CLKN
USB2_OTG0_DP | 105 | USB2_OTG0_DP
MIPI_DPHY_CSI4_RX_CLKP | 106 |  | MIPI_DPHY_CSI4_RX_CLKP
GND | 107
GND | 108
PCIE0_PERSTN | 109 | GPIO2_B4 | VI_CIF_D9 | SDMMC1_PWREN_M1 | ETH0_TXD2_M1 | SAI0_SDI3_M0 | PDM0_SDI0_M3 |  |  |  | UART7_CTSN_M0 | SPI4_MOSI_M3 |  | SATA0_ACTLED_M0
PCIE0_SOC_REFCLKP | 110 | PCIE0_REFCLKP
PDM1_SDI2_M1 | 111 | GPIO4_B1 | SAI1_SDO2_M0 | SAI1_SDI2_M0 | PDM1_SDI2_M1 | FLEXBUS1_D14_M1 |  |  |  |  | SPI4_MOSI_M2 | UART5_RX_M1 | UART6_CTSN_M0 | UART2_CTSN_M1
PCIE0_SOC_REFCLKN | 112 | PCIE0_REFCLKN
GND | 113
GND | 114
MIPI_DPHY_CSI3_RX_D0N | 115 | MIPI_DPHY_CSI3_RX_D0N
PCIE0_SOC_RXP | 116 | PCIE0_RXP | SATA0_RXP
MIPI_DPHY_CSI3_RX_D0P | 117 | MIPI_DPHY_CSI3_RX_D0P
PCIE0_SOC_RXN | 118 | PCIE0_RXN | SATA0_RXN
GND | 119
GND | 120
MIPI_DPHY_CSI3_RX_D1N | 121 | MIPI_DPHY_CSI3_RX_D1N
PCIE0_SOC_TXP | 122 | PCIE0_TXP | SATA0_TXP
MIPI_DPHY_CSI3_RX_D1P | 123 | MIPI_DPHY_CSI3_RX_D1P
PCIE0_SOC_TXN | 124 | PCIE0_TXN | SATA0_TXN
GND | 125
GND | 126
MIPI_DPHY_CSI3_RX_CLKN | 127 | MIPI_DPHY_CSI3_RX_CLKN
MIPI_DPHY_CSI1_RX_D0N | 128 | MIPI_DPHY_CSI1_RX_D0N
MIPI_DPHY_CSI3_RX_CLKP | 129 | MIPI_DPHY_CSI3_RX_CLKP
MIPI_DPHY_CSI1_RX_D0P | 130 | MIPI_DPHY_CSI1_RX_D0P
GND | 131
GND | 132
MIPI_DPHY_CSI4_RX_D0N | 133 | MIPI_DPHY_CSI3_RX_D2N | MIPI_DPHY_CSI4_RX_D0N
MIPI_DPHY_CSI1_RX_D1N | 134 | MIPI_DPHY_CSI1_RX_D1N
MIPI_DPHY_CSI4_RX_D0P | 135 | MIPI_DPHY_CSI3_RX_D2P | MIPI_DPHY_CSI4_RX_D0P
MIPI_DPHY_CSI1_RX_D1P | 136 | MIPI_DPHY_CSI1_RX_D1P
GND | 137
GND | 138
MIPI_DPHY_CSI4_RX_D1N | 139 | MIPI_DPHY_CSI3_RX_D3N | MIPI_DPHY_CSI4_RX_D1N
MIPI_DPHY_CSI1_RX_CLKN | 140 | MIPI_DPHY_CSI1_RX_CLKN
MIPI_DPHY_CSI4_RX_D1P | 141 | MIPI_DPHY_CSI3_RX_D3P | MIPI_DPHY_CSI4_RX_D1P
MIPI_DPHY_CSI1_RX_CLKP | 142 | MIPI_DPHY_CSI1_RX_CLKP
MIPI_CAM3_PDN_1V8 | 143 | GPIO3_C5 | VO_LCDC_D6 | VO_EBC_SDDO6 |  | SAI1_SDO0_M1 | DSMC_DATA4 | FLEXBUS1_D6 |  |  | UART8_RX_M0 | SPI1_MISO_M2 |  | PWM2_CH2_M3
GND | 144
I2C5_SDA_M3_1V8 | 145 | GPIO3_C1 | VO_LCDC_D10 | VO_EBC_SDDO10 | ETH0_PTP_REFCLK_M0 | SAI1_SDO2_M1 | DSMC_DATA6 | FLEXBUS1_D8 |  |  | UART11_RX_M0 | SPI2_MISO_M2 | I2C5_SDA_M3 | CAN0_RX_M3
SDS_IN_P | 146
I2C5_SCL_M3_1V8 | 147 | GPIO3_C4 | VO_LCDC_D7 | VO_EBC_SDDO7 |  | SAI1_SDO1_M1 | DSMC_DATA5 | FLEXBUS1_D7 |  |  | UART11_TX_M0 | SPI2_CSN0_M2 | I2C5_SCL_M3 | CAN0_TX_M3
SDS_IN_N | 148
HDMITX_SBDP | 149 | HDMI_TX_SBDP | EDP_TX_AUXP
GND | 150
HDMI_TX_CEC_PORT | 151 | GPIO4_C0 | DSM_AUD_LP_M1 | SAI4_MCLK_M2 | [6 empty] | HDMI_TX_CEC_M0 |  | I2C7_SCL_M3 | SPI4_CSN1_M0 | UART11_TX_M2 | PWM1_CH5_M1
HSOP | 152
HDMITX_HPDIN/HDMITX_SBDN | 153 | HDMI_TX_SBDN | EDP_TX_AUXN
HSON | 154
GND | 155
GND | 156
MIPI_DPHY_CSI2_RX_D0N | 157 | MIPI_DPHY_CSI1_RX_D2N | MIPI_DPHY_CSI2_RX_D0N
HSOP_CLK | 158
MIPI_DPHY_CSI2_RX_D0P | 159 | MIPI_DPHY_CSI1_RX_D2P | MIPI_DPHY_CSI2_RX_D0P
HSON_CLK | 160
GND | 161
GND | 162
MIPI_DPHY_CSI2_RX_D1N | 163 | MIPI_DPHY_CSI1_RX_D3N | MIPI_DPHY_CSI2_RX_D1N
INTB | 164
MIPI_DPHY_CSI2_RX_D1P | 165 | MIPI_DPHY_CSI1_RX_D3P | MIPI_DPHY_CSI2_RX_D1P
PTP_CLKIN | 166
GND | 167
GND | 168
MIPI_DPHY_CSI2_RX_CLKN | 169 |  | MIPI_DPHY_CSI2_RX_CLKN
HDMI_TX2P | 170 | HDMI_TX_D2P | EDP_TX_D2P
MIPI_DPHY_CSI2_RX_CLKP | 171 |  | MIPI_DPHY_CSI2_RX_CLKP
HDMI_TX2N | 172 | HDMI_TX_D2N | EDP_TX_D2N
GND | 173
GND | 174
MIPI_DPHY_DSI_TX_D0N | 175 | MIPI_DPHY_DSI_TX_D0N | MIPI_CPHY_DSI_TX_TRIO0_A
HDMI_TX1P | 176 | HDMI_TX_D1P | EDP_TX_D1P
MIPI_DPHY_DSI_TX_D0P | 177 | MIPI_DPHY_DSI_TX_D0P | MIPI_CPHY_DSI_TX_TRIO0_B
HDMI_TX1N | 178 | HDMI_TX_D1N | EDP_TX_D1N
GND | 179
GND | 180
MIPI_DPHY_DSI_TX_D1N | 181 | MIPI_DPHY_DSI_TX_D1N | MIPI_CPHY_DSI_TX_TRIO0_C
HDMI_TX0P | 182 | HDMI_TX_D0P | EDP_TX_D0P
MIPI_DPHY_DSI_TX_D1P | 183 | MIPI_DPHY_DSI_TX_D1P | MIPI_CPHY_DSI_TX_TRIO1_A
HDMI_TX0N | 184 | HDMI_TX_D0N | EDP_TX_D0N
GND | 185
GND | 186
MIPI_DPHY_DSI_TX_CLKN | 187 | MIPI_DPHY_DSI_TX_CLKN | MIPI_CPHY_DSI_TX_TRIO1_B
HDMI_TX3P | 188 | HDMI_TX_D3P | EDP_TX_D3P
MIPI_DPHY_DSI_TX_CLKP | 189 | MIPI_DPHY_DSI_TX_CLKP | MIPI_CPHY_DSI_TX_TRIO1_C
HDMI_TX3N | 190 | HDMI_TX_D3N | EDP_TX_D3N
GND | 191
GND | 192
MIPI_DPHY_DSI_TX_D2N | 193 | MIPI_DPHY_DSI_TX_D2N | MIPI_CPHY_DSI_TX_TRIO2_A
MIPI_DPHY_DSI_TX_D3N | 194 | MIPI_DPHY_DSI_TX_D3N | MIPI_CPHY_DSI_TX_TRIO2_C
MIPI_DPHY_DSI_TX_D2P | 195 | MIPI_DPHY_DSI_TX_D2P | MIPI_CPHY_DSI_TX_TRIO2_B
MIPI_DPHY_DSI_TX_D3P | 196 | MIPI_DPHY_DSI_TX_D3P | NO_USE
GND | 197
GND | 198
HDMI_TX_SDA_PORT | 199 | GPIO4_C3 | DSM_AUD_RN_M1 | [7 empty] | HDMI_TX_SDA |  | I2C2_SDA_M3 | CAN0_RX_M1 | UART9_RX_M2 | PWM2_CH1_M1
HDMI_TX_SCL_PORT | 200 | GPIO4_C2 | DSM_AUD_RP_M1 | [7 empty] | HDMI_TX_SCL |  | I2C2_SCL_M3 | CAN0_TX_M1 | UART9_TX_M2 | PWM2_CH0_M1
Net Name (CM4网络名) | Number
GND | 1
GND | 2
TYPEC_DPTX_AUX_PUPDCTL2 | 3 | GPIO2_D4 | ISP_PRELIGHT_TRIG_M0 | ETH1_MDC_M0 | [6 empty] | UART6_RTSN_M1 |  | I2C9_SDA_M2 |  | PWM2_CH4_M2
DP_TX_AUXP_SBU1 | 4 | DP_TX_AUXP
TYPEC_DPTX_AUX_PUPDCTL1 | 5 | GPIO3_A1 | VI_CIF_VSYNC | ETH1_PPSTRIG_M0 | ETH0_MDC_M1 | SAI3_LRCK_M2 |  |  |  |  | UART3_RX_M0 | SPI3_MOSI_M0 | I2C7_SDA_M1
DP_TX_AUXN_SBU2 | 6 | DP_TX_AUXN
I2C2_SCL_M0_CC_RTC | 7 | GPIO0_B7 | [8 empty] | I2C2_SCL_M0 | UART1_TX_M0 | NPU_AVS | PWM1_CH4_M0
GND | 8
I2C2_SDA_M0_CC_RTC | 9 | GPIO0_C0 | [8 empty] | I2C2_SDA_M0 | UART1_RX_M0 | CPULIT_AVS | PWM1_CH3_M0
SSRX1P_DP_TX_D0P | 10 | USB3_OTG0_SSRX1P | DP_TX_D0P
TYPEC5V_PWREN_H | 11 | GPIO2_A6 | VI_CIF_D15 | SDMMC1_D0_M1 | ETH0_RXD0_M1 | SAI0_SDO0_M0 |  |  |  |  | UART8_TX_M1 | SPI4_CSN1_M3 | I2C4_SCL_M2
SSRX1N_DP_TX_D0N | 12 | USB3_OTG0_SSRX1N | DP_TX_D0N
LCD_PWREN_H | 13 | GPIO2_D2 | CAM_CLK0_OUT_M1 | ETH1_RXD1_M0 |  | SAI4_MCLK_M3 |  |  |  |  | UART6_TX_M1 |  |  | I3C1_SCL_M0 | PWM2_CH2_M2
GND | 14
MIPI_CAM3_PDN_3V3 | 15 | GPIO4_A6 |  | SAI4_LRCK_M0 | PDM1_CLK0_M1 | FLEXBUS0_D14_M1 |  |  |  |  | SPI3_MISO_M2 | UART6_RX_M0 | I2C4_SDA_M1 |  | CAN0_RX_M2
SSTX1P_DP_TX_D1P | 16 | USB3_OTG0_SSTX1P | DP_TX_D1P
MIPI_CAM3_RST_3V3 | 17 | GPIO4_A4 |  | SAI4_SCLK_M0 | PDM1_SDI3_M1 | FLEXBUS0_D13_M1 |  |  |  |  | SPI3_MOSI_M2 | UART6_TX_M0 | I2C4_SCL_M1 |  | CAN0_TX_M2
SSTX1N_DP_TX_D1N | 18 | USB3_OTG0_SSTX1N | DP_TX_D1N
SAI1_LRCK_M0 | 19 | GPIO4_A5 | SAI1_LRCK_M0 |  |  | FLEXBUS1_D12_M1 |  |  |  |  | SPI4_CSN1_M2 | UART5_CTSN_M1 | I2C2_SDA_M2 | PCIE1_CLKREQN_M2
GND | 20
GND | 21
SSRX2P_DP_TX_D2P | 22 | USB3_OTG0_SSRX2P | DP_TX_D2P
SAI1_MCLK_M0 | 23 | GPIO4_A2 | SAI1_MCLK_M0 | SAI4_MCLK_M0 | AUPLL_CLK_IN_M2 | [9 empty] | PWM2_CH5_M0
SSRX2N_DP_TX_D2N | 24 | USB3_OTG0_SSRX2N | DP_TX_D2N
SAI1_SCLK_M0 | 25 | GPIO4_A3 | SAI1_SCLK_M0 |  |  | FLEXBUS1_CSN_M4 |  |  |  |  | SPI3_CSN0_M2 | UART5_RTSN_M1 | I2C2_SCL_M2 |  | PWM2_CH4_M1
GND | 26
SAI1_SDI0_M0 | 27 | GPIO4_B3 | SAI1_SDI0_M0 | SAI4_SDO_M0 | PDM1_SDI0_M1 | [5 empty] | SPI4_CSN0_M2 | SPI3_CSN1_M2 |  |  | PWM2_CH7_M0
SSTX2P_DP_TX_D3P | 28 | USB3_OTG0_SSTX2P | DP_TX_D3P
SAI1_SDO0_M0 | 29 | GPIO4_A7 | SAI1_SDO0_M0 | SAI4_SDI_M0 | [6 empty] | SPI3_CLK_M2 |  |  |  | PWM2_CH6_M0
SSTX2N_DP_TX_D3N | 30 | USB3_OTG0_SSTX2N | DP_TX_D3N
GND | 31
GND | 32
USB_PWR_EN | 33 | GPIO0_D3 | SAI0_SDI3_M1 | SAI0_SDO1_M1 | PDM0_SDI3_M0 | [5 empty] | I2C4_SDA_M0 |  | GPU_AVS | PWM2_CH0_M0 | UART1_RTSN_M0
PCIE1_CLKREQN_M0 | 34 | GPIO2_B3 | VI_CIF_D10 | SDMMC1_CLK_M1 | ETH0_TXCLK_M1 | SAI0_SDO2_M0 | PDM0_CLK1_M3 |  |  |  | UART1_RTSN_M1 | SPI4_CLK_M3 | PCIE1_CLKREQN_M0
USBCC_INT_L | 35 | GPIO2_C7 |  | ETH1_TXD1_M0 |  | SAI4_LRCK_M3 |  |  |  |  | UART4_RTSN_M0 |  | I2C5_SDA_M2 |  | PWM0_CH1_M2
PCIE1_PERSTN | 36 | GPIO4_C4 | ISP_PRELIGHT_TRIG_M1 | SAI4_LRCK_M2 | [7 empty] | DP_HPDIN_M0 | I2C3_SCL_M3 | SPI4_CSN0_M0 | UART6_TX_M3 | PWM2_CH6_M1
PCIE0_WAKEN_M0 | 37 | GPIO0_C3 |  |  | PDM0_CLK1_M0 | [5 empty] | HDMI_TX_CEC_M1 |  | SPI0_CSN1_M0 | PWM0_CH1_M0
GND | 38
CAM_GPIO | 39 | GPIO2_D1 |  | ETH1_RXD0_M0 |  | SAI4_SDO_M3 |  |  |  |  | UART4_RX_M0 |  | I2C6_SDA_M2 |  | PWM2_CH1_M2
PCIE1_REFCLKP | 40 | PCIE1_REFCLKP
GND | 41
PCIE1_REFCLKN | 42 | PCIE1_REFCLKN
I2C3_SCL_M0_AUDIO | 43 | GPIO4_B5 | SPDIF_TX0_M0 |  |  | FLEXBUS0_D15_M1 | [5 empty] | UART2_TX_M1 | I2C3_SCL_M0 | PCIE0_CLKREQN_M2 | CAN1_TX_M2
GND | 44
I2C3_SDA_M0_AUDIO | 45 | GPIO4_B4 | SPDIF_RX0_M0 |  |  | FLEXBUS0_CSN_M4 | [5 empty] | UART2_RX_M1 | I2C3_SDA_M0 |  | CAN1_RX_M2
USB20_1DP | 46
GND | 47
USB20_1DM | 48
SARADC_VIN7_1V8 | 49 | SARADC_IN7
GND | 50
SARADC_VIN3_HP_HOOK_1V8 | 51 | SARADC_IN3
PCIE1_TXP/USB3_OTG1_SSTXP | 52 | PCIE1_TXP | SATA1_TXP | USB3_OTG1_SSTXP
SARADC_VIN6_1V8 | 53 | SARADC_IN5
PCIE1_TXN/USB3_OTG1_SSTXN | 54 | PCIE1_TXN | SATA1_TXN | USB3_OTG1_SSTXN
GND | 55
GND | 56
REF_CLK0_OUT_1V8 | 57 | GPIO0_A0 | REF_CLK0_OUT |  | AUPLL_CLK_IN_M0
PCIE1_RXP/USB3_OTG1_SSRXP | 58 | PCIE1_RXP | SATA1_RXP | USB3_OTG1_SSRXP
MIPI_CSI3_CAM_CLKOUT_1V8 | 59 | GPIO4_A1 | VO_POST_EMPTY | SPDIF_TX0_M1 | CAM_CLK2_OUT_M0 | SAI4_SDO_M1 | DSMC_INT2 | FLEXBUS0_D14_M0 | FLEXBUS1_D13_M0 | FLEXBUS0_CSN_M1 | UART3_RX_M1 |  | I2C7_SDA_M2
PCIE1_RXN/USB3_OTG1_SSRXN | 60 | PCIE1_RXN | SATA1_RXN | USB3_OTG1_SSRXN
GND | 61
GND | 62
MIPI_CSI0_CAM_CLKOUT_1V8 | 63 | GPIO3_D7 | VO_LCDC_CLK | VO_EBC_SDOE | CAM_CLK0_OUT_M0 | SAI4_SCLK_M1 | DSMC_RESETN | FLEXBUS0_D15_M0 | FLEXBUS1_D12_M0 | FLEXBUS1_CSN_M1 | UART5_RTSN_M0 | SPI3_CSN1_M1 |  | PWM2_CH7_M3
USB20_2DP | 64
MIPI_CSI1_CAM_CLKOUT_1V8 | 65 | GPIO4_A0 |  | SPDIF_RX0_M1 | CAM_CLK1_OUT_M0 | SAI4_LRCK_M1 | DSMC_INT0 | FLEXBUS0_D13_M0 | FLEXBUS1_D14_M0 | FLEXBUS1_CSN_M3 | UART3_TX_M1 | SPI1_CSN1_M2 | I2C7_SCL_M2 | MIPI_TE_M2
USB20_2DM | 66
GND | 67
GND | 68
VDDA_1V2_S0 | 69
USB20_3DP | 70
GND | 71
USB20_3DM | 72
VCC_1V8_S3 | 73
GND | 74
GND | 75
PCIE0_PWREN_H | 76 | GPIO2_D3 |  | ETH1_RXCTL_M0 | [6 empty] | UART6_RX_M1 |  |  | I3C1_SDA_M0 | PWM2_CH3_M2
UFS_TX_D0P | 77 | UFS_TX_D0P
LCD_LIGHT_EN | 78
UFS_TX_D0N | 79 | UFS_TX_D0N
LCD_RESET | 80
UFS_RX_D0P | 81 | UFS_RX_D0P
TP_DET | 82 | GPIO2_A7 | VI_CIF_D14 | SDMMC1_D1_M1 | ETH0_TXCTL_M1 | SAI0_SDO1_M0 |  |  |  |  | UART8_RX_M1 |  | I2C4_SDA_M2
UFS_RX_D0N | 83 | UFS_RX_D0N
FAN-PWM | 84 | GPIO4_C5 | ISP_FLASH_TRIGOUT_M1 | SAI4_SDO_M2 | VP0_SYNC_OUT | [6 empty] | SATA1_ACTLED_M1 | I2C3_SDA_M3 | SPI4_MOSI_M0 | UART6_RX_M3 | PWM2_CH5_M1
UFS_TX_D1P | 85 | UFS_TX_D1P
HP_DET_L | 86 | GPIO2_B1 | VI_CIF_D12 | SDMMC1_D3_M1 | ETH0_TXD0_M1 | SAI0_SDI1_M0 | PDM0_SDI2_M3 |  |  |  | UART1_RX_M1
UFS_TX_D1N | 87 | UFS_TX_D1N
TP_INT_L | 88 | GPIO2_D5 | ISP_FLASH_TRIGOUT_M0 | ETH1_MDIO_M0 | [6 empty] | UART6_CTSN_M1 |  | I2C9_SCL_M2 |  | PWM2_CH5_M2
UFS_RX_D1P | 89 | UFS_RX_D1P
TP_RST_L | 90 | GPIO0_D1 | SAI0_SDI1_M1 | SAI0_SDO3_M1 | PDM0_SDI1_M0 | [7 empty] | SPI0_MISO_M0
UFS_RX_D1N | 91 | UFS_RX_D1N
CM4_PWR_TEST | 92
UFS_REFCLK | 93 | GPIO4_D1 | UFS_REFCLK
LCD_PWM | 94 | GPIO0_B5 | REF_CLK2_OUT | [7 empty] | I2C1_SDA_M1 | UART4_RX_M2 |  | PWM1_CH1_M0
UFS_RSTN | 95 | GPIO4_D0 | UFS_RSTN
SPK_CTL_H | 96 | GPIO2_C6 |  | ETH1_TXD0_M0 |  | SAI4_SCLK_M3 |  |  |  |  | UART4_CTSN_M0 |  | I2C5_SCL_M2 |  | PWM1_CH5_M2
UFS_FSPI_PLUG | 97
USB2_OTG0_VBUSDET | 98 | USB2_OTG0_VBUSDET
GND | 99
GND | 100